## 龙前正塆片
建筑工程清单
序号 | 定额编号 | 项 目 名 称 | 单位 | 数 量
一 |  | 建筑工程
（一） |  | 防洪堤（含路堤结合部分）
1 | 10009 | 挖掘机挖土方Ⅳ类土 | m3 | 11993.5781
2 | 10693 | 土石方回填 | m3 | 8909.8061
3 | 10472 | 1.0m3挖掘机挖装土自卸汽车运输 Ⅲ类土 运距1km | m3 | 4246.4375
4 | 30013 | 干砌块石 挡土墙 | m3 | 5800.184
5 | 40141H | C20埋石砼基础（20%） | m3 | 1253.6113
6 | 40142H | C20砼压顶 | m3 | 118.6578
7 | 40289 | 沥青松木板 | m2 | 288.8896
8 | 暂估价 | 踏步、涵洞 | 项 | 1
（二） |  | 渠道工程
1 | 10009 | 挖掘机挖土方Ⅳ类土 | m3 | 6823.0374
2 | 10693 | 土石方回填 | m3 | 3445.0175
3 | 10472 | 1.0m3挖掘机挖装土自卸汽车运输 Ⅲ类土 运距1km | m3 | 3974.141
4 | 30013 | 干砌块石 挡土墙 | m3 | 1371.7677
5 | 40141H | C20埋石砼基础（20%） | m3 | 632.9694
6 | 40142H | C20砼压顶 | m3 | 44.181
7 | 40289 | 沥青松木板 | m2 | 116.6348
8 | 10030 | 人工挖沟槽Ⅲ类土 | m3 | 4731.6525
9 | 10693 | 土方回填 | m3 | 1988.255
10 | 40187H | C20明渠边坡衬砌 衬砌厚度≤20cm | m3 | 832.56
11 | 40192H | C20明渠底板衬砌 衬砌厚度≤20cm | m3 | 588
12 | 30002 | 人工铺筑砂石垫层 碎石垫层 平面 | m3 | 709.525
13 | 40287 | 伸缩缝 沥青油毛毡 二毡三油 | m2 | 69.624
14 | 10-65安装 | 管道(PE100 DN63)安装 | m | 1053
（三） |  | 机耕路
1 | 10009 | 挖掘机挖土方Ⅳ类土 | m3 | 1011.3787
2 | 10693 | 土石方回填 | m3 | 485.6788
3 | 30013 | 干砌块石 挡土墙 | m3 | 372.3121
4 | 90028H | 公路路面 泥结压实厚度15cm | m2 | 3727.5
5 | 40602H | C20混凝土路面铺筑 | m3 | 636.3
6 | 40199H | C15埋石砼挡墙（埋石20%） | m3 | 34.155
7 | 40141H | C15埋石砼基础（埋石20%） | m3 | 40.02
8 | 40227H | C25砼桥台座 | m3 | 6.578
9 | 40238H | C25砼现浇桥板梁 | m3 | 25.493
10 | 40329 | 钢筋制作安装 | t | 3.6379
11 | 40289 | 沥青松木板 | m2 | 35.135
12 | 暂估价 | Φ50PVC排水管 | m | 12.1
（四） |  | 堰坝
1 | 10009 | 挖掘机挖土Ⅳ类土 | m3 | 788.6375
2 | 10693 | 土石方回填 | m3 | 87.13
3 | 40150H | C20溢流堰（20%） | m3 | 521.8533
4 | 30133 | 抛石回填（人工抛石 胶轮车运） | m3 | 144.33
5 | 30002 | 人工铺筑砂石垫层 碎石垫层 平面 | m3 | 29.7363
6 | 30011 | 干砌块石护坦 | m3 | 121.8
7 | 暂估价 | Φ50PVC排水管 | m3 | 67
（六） |  | 渠系建筑
1 | 暂估价 | 涵洞 | 座 | 5
2 | 暂估价 | 分水闸 | 处 | 11
（七） |  | 防护林
1 |  | 茶树 | 棵 | 680
（八） |  | 科技示范推广
1 |  | 超级水稻种植 | 项 | 1
合 计

## 葛洋、项坑边、方前片
建筑工程清单
序号 | 定额编号 | 项 目 名 称 | 单位 | 数 量
一 |  | 建筑工程
（一） |  | 防洪堤（含路堤结合部分）
1 | 10009 | 挖掘机挖土方Ⅳ类土 | m3 | 21471.583
2 | 10693 | 土石方回填 | m3 | 15589.8872
3 | 10472 | 1.0m3挖掘机挖装土自卸汽车运输 Ⅲ类土 运距1km | m3 | 6919.6421
4 | 30013 | 干砌块石 挡土墙 | m3 | 10261.8532
5 | 40141H | C20埋石砼基础（20%） | m3 | 2828.6132
6 | 40142H | C20砼压顶 | m3 | 200.1896
7 | 40289 | 沥青松木板 | m2 | 759.7911
8 | 90029 | 公路路面 泥结压实厚度15cm | m2 | 1312.5
9 | 暂估价 | 踏步、涵洞 | 项 | 1
（二） |  | 渠道工程
1 | 10009 | 挖掘机挖土方Ⅳ类土 | m3 | 2271.3947
2 | 10693 | 土石方回填 | m3 | 1474.8359
3 | 10472 | 1.0m3挖掘机挖装土自卸汽车运输 Ⅲ类土 运距1km | m3 | 937.128
4 | 30013 | 干砌块石 挡土墙 | m3 | 1570.1629
5 | 40141H | C20埋石砼基础（20%） | m3 | 320.9857
6 | 40142H | C20砼压顶 | m3 | 17.0362
7 | 40289 | 沥青松木板 | m2 | 67.1638
8 | 10030 | 人工挖沟槽Ⅲ类土 | m3 | 4192.1582
9 | 10693 | 土方回填 | m3 | 2305.8292
10 | 40187H | C20明渠边坡衬砌 衬砌厚度≤20cm | m3 | 473.76
11 | 40192H | C20明渠底板衬砌 衬砌厚度≤20cm | m3 | 339.612
12 | 30002 | 人工铺筑砂石垫层 碎石垫层 平面 | m3 | 408.735
13 | 40287 | 伸缩缝 沥青油毛毡 二毡三油 | m2 | 40.6686
14 | 30011 | 干砌块石 护底 | m3 | 60.48
15 | 40142H | C15砼压顶 | m3 | 7.2
16 | 10-67H安装 | 管道(PE100 DN110)安装 | m | 680
17 | 10-65安装 | 管道(PE100 DN63)安装 | m | 3800
（三） |  | 机耕路
1 | 30013 | 干砌块石 挡土墙 | m3 | 505.3573
2 | 90029 | 公路路面 泥结压实厚度15cm | m2 | 318.4272
4 | 40289 | 沥青松木板 | m2 | 129.1894
（四） |  | 堰坝
1 | 10009 | 挖掘机挖土Ⅳ类土 | m3 | 967.2332
2 | 10693 | 土石方回填 | m3 | 99.345
3 | 40150H | C20溢流堰（20%） | m3 | 660.7037
4 | 30133 | 抛石回填（人工抛石 胶轮车运） | m3 | 177.77
5 | 30002 | 人工铺筑砂石垫层 碎石垫层 平面 | m3 | 37.0361
6 | 30011 | 干砌块石护坦 | m3 | 171.9428
7 | 暂估价 | Φ50PVC排水管 | m3 | 91
（五） |  | 蓄水池
1 | 6-1056市政 | 现浇混凝土平池底木模 | m2 | 4.2412
2 | 6-623H市政 | C25/P8(40)现浇钢筋混凝土半地下室池底 平底厚度50cm以内 | m3 | 4.5804
3 | 6-1060市政 | 现浇混凝土圆形池壁木模 | m2 | 76.9062
4 | 6-649H市政 | C25(40)现浇钢筋混凝土池壁(隔墙) 圆、弧形厚度20cm以内 | m3 | 8.3127
5 | 6-1063市政 | 现浇混凝土无梁池盖木模 | m2 | 15.9043
6 | 6-680H市政 | C25(40)现浇钢筋混凝土池无梁盖 | m3 | 3.1809
7 | 6-1124市政 | 钢筋制作安装 | t | 2.0189
8 | 6-780市政 | 防水工程 防水砂浆平池底 | m2 | 15.9043
9 | 6-782市政 | 防水工程 防水砂浆直池壁 | m2 | 38.4845
10 | 1-57市政 | 挖掘机挖三类土 不装车 | m3 | 6.1575
（六） |  | 渠系建筑
1 | 暂估价 | 涵洞 | 座 | 1
2 | 暂估价 | 分水闸 | 处 | 10
（七） |  | 防护林
1 |  | 茶树 | 棵 | 120
2 |  | 金桂 | 棵 | 150
（八） |  | 科技推广部分
1 |  | 稻田养鱼 | 项 | 1
合 计