## 葛杨、项坑边、方前片
二标段（葛洋、项坑边、方前片）工程清单
序号 | 定额编号 | 项 目 名 称 | 单位 | 数 量 | 单 价 | 合 价
一 |  | 建筑工程
（一） |  | 防洪堤（部分路基结合含在内）
1#防洪堤
1 | 10009 | 挖掘机挖土方Ⅳ类土 | m3 | 4421.0317
2 | 10693 | 土石方回填 | m3 | 4262.4409
3 | 10472 | 1.0m3挖掘机挖装土自卸汽车运输 Ⅲ类土 运距1km | m3 | 186.5774
4 | 30013 | 干砌块石 挡土墙 | m3 | 2096.2622
5 | 40141H | C20埋石砼基础（20%） | m3 | 804.0378
6 | 40142H | C20砼压顶 | m3 | 44.9204
7 | 40289 | 沥青松木板 | m2 | 133.1086
2#防洪堤（含机耕路L01）
1 | 10009 | 挖掘机挖土方Ⅳ类土 | m3 | 5733.9813
2 | 10693 | 土石方回填 | m3 | 4899.6563
3 | 10472 | 1.0m3挖掘机挖装土自卸汽车运输 Ⅲ类土 运距1km | m3 | 981.5588
4 | 30013 | 干砌块石 挡土墙 | m3 | 3181.431
5 | 40141H | C20埋石砼基础（20%） | m3 | 1026.1353
6 | 40142H | C20砼压顶 | m3 | 100.8393
7 | 40289 | 沥青松木板 | m2 | 173.0825
8 | 90029 | 公路路面 泥结压实厚度15cm | m2 | 1312.5
9 | 暂估价 | 踏步、涵洞 | 项 | 1 | 10000 | 10000
6#防洪堤（含机耕路L06）
1 | 10009 | 挖掘机挖土方Ⅳ类土 | m3 | 11316.57
2 | 10693 | 土石方回填 | m3 | 6427.79
3 | 10472 | 1.0m3挖掘机挖装土自卸汽车运输 Ⅲ类土 运距1km | m3 | 5751.5059
4 | 30013 | 干砌块石 挡土墙 | m3 | 5489.5172
5 | 40141H | C20埋石砼基础（20%） | m3 | 998.44
6 | 40142H | C20砼压顶 | m3 | 79.246
7 | 40289 | 沥青松木板 | m2 | 453.6
8 | 90029 | 公路路面 C20砼路面厚度20cm | m2 | 318.4272
9 | 暂估价 | 踏步、涵洞 | 项 | 1 | 40000 | 40000
（二） |  | 渠道工程
1G01
1 | 10030 | 人工挖沟槽Ⅲ类土 | m3 | 156
2 | 10693 | 土方回填 | m3 | 64.26
3 | 40187H | C20明渠边坡衬砌 衬砌厚度≤20cm | m3 | 28.8
4 | 40192H | C20明渠底板衬砌 衬砌厚度≤20cm | m3 | 19.44
5 | 30002 | 人工铺筑砂石垫层 碎石垫层 平面 | m3 | 23.7
6 | 40287 | 伸缩缝 沥青油毛毡 二毡三油 | m2 | 2.412
1G02
1 | 10030 | 人工挖沟槽Ⅲ类土 | m3 | 208
2 | 10693 | 土方回填 | m3 | 85.68
3 | 40187H | C20明渠边坡衬砌 衬砌厚度≤20cm | m3 | 38.4
4 | 40192H | C20明渠底板衬砌 衬砌厚度≤20cm | m3 | 25.92
5 | 30002 | 人工铺筑砂石垫层 碎石垫层 平面 | m3 | 31.6
6 | 40287 | 伸缩缝 沥青油毛毡 二毡三油 | m2 | 3.216
1G03
1 | 10030 | 人工挖沟槽Ⅲ类土 | m3 | 98.28
2 | 10693 | 土方回填 | m3 | 38.272
3 | 40187H | C20明渠边坡衬砌 衬砌厚度≤20cm | m3 | 15.6
4 | 40192H | C20明渠底板衬砌 衬砌厚度≤20cm | m3 | 15.288
5 | 30002 | 人工铺筑砂石垫层 碎石垫层 平面 | m3 | 19.24
6 | 40287 | 伸缩缝 沥青油毛毡 二毡三油 | m2 | 1.5444
1G04
1 | 10030 | 人工挖沟槽Ⅲ类土 | m3 | 96.39
2 | 10693 | 土方回填 | m3 | 37.536
3 | 40187H | C20明渠边坡衬砌 衬砌厚度≤20cm | m3 | 15.3
4 | 40192H | C20明渠底板衬砌 衬砌厚度≤20cm | m3 | 14.994
5 | 30002 | 人工铺筑砂石垫层 碎石垫层 平面 | m3 | 18.87
6 | 40287 | 伸缩缝 沥青油毛毡 二毡三油 | m2 | 1.5147
1G05
1 | 10030 | 人工挖沟槽Ⅲ类土 | m3 | 400.4
2 | 10693 | 土方回填 | m3 | 164.934
3 | 40187H | C20明渠边坡衬砌 衬砌厚度≤20cm | m3 | 73.92
4 | 40192H | C20明渠底板衬砌 衬砌厚度≤20cm | m3 | 49.896
5 | 30002 | 人工铺筑砂石垫层 碎石垫层 平面 | m3 | 60.83
6 | 40287 | 伸缩缝 沥青油毛毡 二毡三油 | m2 | 6.1908
1G06
1 | 10030 | 人工挖沟槽Ⅲ类土 | m3 | 244.4
2 | 10693 | 土方回填 | m3 | 100.674
3 | 40187H | C20明渠边坡衬砌 衬砌厚度≤20cm | m3 | 45.12
4 | 40192H | C20明渠底板衬砌 衬砌厚度≤20cm | m3 | 30.456
5 | 30002 | 人工铺筑砂石垫层 碎石垫层 平面 | m3 | 37.13
6 | 40287 | 伸缩缝 沥青油毛毡 二毡三油 | m2 | 3.7788
1G07
1 | 10030 | 人工挖沟槽Ⅲ类土 | m3 | 121.695
2 | 10693 | 土方回填 | m3 | 44.896
3 | 40187H | C20明渠边坡衬砌 衬砌厚度≤20cm | m3 | 21.96
4 | 40192H | C20明渠底板衬砌 衬砌厚度≤20cm | m3 | 19.764
5 | 30002 | 人工铺筑砂石垫层 碎石垫层 平面 | m3 | 24.095
6 | 40287 | 伸缩缝 沥青油毛毡 二毡三油 | m2 | 2.0862
1G08
1 | 10030 | 人工挖沟槽Ⅲ类土 | m3 | 655.2
2 | 10693 | 土方回填 | m3 | 269.892
3 | 40187H | C20明渠边坡衬砌 衬砌厚度≤20cm | m3 | 120.96
4 | 40192H | C20明渠底板衬砌 衬砌厚度≤20cm | m3 | 81.648
5 | 30002 | 人工铺筑砂石垫层 碎石垫层 平面 | m3 | 99.54
6 | 40287 | 伸缩缝 沥青油毛毡 二毡三油 | m2 | 10.1304
1G09
1 | 10030 | 人工挖沟槽Ⅲ类土 | m3 | 84.7763
2 | 10693 | 土方回填 | m3 | 34.9928
3 | 40187H | C20明渠边坡衬砌 衬砌厚度≤20cm | m3 | 11.7
4 | 40192H | C20明渠底板衬砌 衬砌厚度≤20cm | m3 | 11.466
5 | 30002 | 人工铺筑砂石垫层 碎石垫层 平面 | m3 | 14.43
6 | 40287 | 伸缩缝 沥青油毛毡 二毡三油 | m2 | 1.1583
1G10
1 | 10030 | 人工挖沟槽Ⅲ类土 | m3 | 117.5234
2 | 10693 | 土方回填 | m3 | 111.0644
10 | 10-67H安装 | 管道(PE100 DN110)安装 | m | 680
3G01
1 | 10030 | 人工挖沟槽Ⅲ类土 | m3 | 416
2 | 10693 | 土方回填 | m3 | 171.36
3 | 40187H | C20明渠边坡衬砌 衬砌厚度≤20cm | m3 | 76.8
4 | 40192H | C20明渠底板衬砌 衬砌厚度≤20cm | m3 | 51.84
5 | 30002 | 人工铺筑砂石垫层 碎石垫层 平面 | m3 | 63.2
6 | 40287 | 伸缩缝 沥青油毛毡 二毡三油 | m2 | 6.432
3G02
1 | 10030 | 人工挖沟槽Ⅲ类土 | m3 | 79.7934
2 | 10693 | 土方回填 | m3 | 77.9231
3 | 10-65安装 | 管道(PE100 DN63)安装 | m | 600
3G03
1 | 10030 | 人工挖沟槽Ⅲ类土 | m3 | 425.5651
2 | 10693 | 土方回填 | m3 | 415.5899
3 | 10-65安装 | 管道(PE100 DN63)安装 | m | 3200
1P01
1 | 10030 | 人工挖沟槽Ⅲ类土 | m3 | 181.475
2 | 10693 | 土方回填 | m3 | 70.875
3 | 40187H | C20明渠边坡衬砌 衬砌厚度≤20cm | m3 | 25.2
4 | 40192H | C20明渠底板衬砌 衬砌厚度≤20cm | m3 | 18.9
5 | 30002 | 人工铺筑砂石垫层 碎石垫层 平面 | m3 | 16.1
6 | 40287 | 伸缩缝 沥青油毛毡 二毡三油 | m2 | 2.205
1P02
1 | 10030 | 人工挖沟槽Ⅲ类土 | m3 | 906.66
2 | 10693 | 土方回填 | m3 | 617.88
3 | 30013 | 干砌块石 挡土墙 | m3 | 607.2
4 | 30011 | 干砌块石 护底 | m3 | 60.48
5 | 40142H | C15砼压顶 | m3 | 7.2
1P03
1 | 10009 | 挖掘机挖土方Ⅳ类土 | m3 | 2271.3947
2 | 10693 | 土石方回填 | m3 | 1474.8359
3 | 10472 | 1.0m3挖掘机挖装土自卸汽车运输 Ⅲ类土 运距1km | m3 | 937.128
4 | 30013 | 干砌块石 挡土墙 | m3 | 962.9629
6 | 40141H | C20埋石砼基础（20%） | m3 | 320.9857
7 | 40142H | C20砼压顶 | m3 | 17.0362
8 | 40289 | 沥青松木板 | m2 | 67.1638
（四） |  | 堰坝
1#堰坝
1 | 10009 | 挖掘机挖土Ⅳ类土 | m3 | 116.3613
2 | 10693 | 土石方回填 | m3 | 11.25
3 | 40150H | C20溢流堰（20%） | m3 | 68.0038
4 | 30133 | 抛石回填（人工抛石 胶轮车运） | m3 | 18.75
5 | 30002 | 人工铺筑砂石垫层 碎石垫层 平面 | m3 | 4.2123
6 | 30011 | 干砌块石护坦 | m3 | 22.8375
7 | 10-51 | Φ50PVC排水管 | m | 7
2#堰坝（维修）
1 | 10009 | 挖掘机挖土Ⅳ类土 | m3 | 47.2578
2 | 30133 | 抛石回填（人工抛石 胶轮车运） | m3 | 21.25
3 | 30011 | 干砌块石护坦 | m3 | 26.0078
3#堰坝
1 | 10009 | 挖掘机挖土Ⅳ类土 | m3 | 116.3613
2 | 10693 | 土石方回填 | m3 | 11.25
3 | 40150H | C20溢流堰（20%） | m3 | 68.0038
4 | 30133 | 抛石回填（人工抛石 胶轮车运） | m3 | 18.75
5 | 30002 | 人工铺筑砂石垫层 碎石垫层 平面 | m3 | 4.2123
6 | 30011 | 干砌块石护坦 | m3 | 22.8375
7 | 10-51 | Φ50PVC排水管 | m | 7
4#堰坝
1 | 10009 | 挖掘机挖土Ⅳ类土 | m3 | 77.5742
2 | 10693 | 土石方回填 | m3 | 7.5
3 | 40150H | C20溢流堰（20%） | m3 | 45.3359
4 | 30133 | 抛石回填（人工抛石 胶轮车运） | m3 | 12.5
5 | 30002 | 人工铺筑砂石垫层 碎石垫层 平面 | m3 | 2.8082
6 | 30011 | 干砌块石护坦 | m3 | 15.225
7 | 10-51 | Φ50PVC排水管 | m | 7
5#堰坝
1 | 10009 | 挖掘机挖土Ⅳ类土 | m3 | 49.8492
2 | 10693 | 土石方回填 | m3 | 7.5
3 | 40150H | C20溢流堰（20%） | m3 | 45.3359
4 | 30133 | 抛石回填（人工抛石 胶轮车运） | m3 | 12.5
5 | 30002 | 人工铺筑砂石垫层 碎石垫层 平面 | m3 | 2.8082
6 | 10-51 | Φ50PVC排水管 | m | 7
6#堰坝
1 | 10009 | 挖掘机挖土Ⅳ类土 | m3 | 67.9028
2 | 10693 | 土石方回填 | m3 | 6.72
3 | 40150H | C20溢流堰（20%） | m3 | 29.2262
4 | 30133 | 抛石回填（人工抛石 胶轮车运） | m3 | 11.52
5 | 30002 | 人工铺筑砂石垫层 碎石垫层 平面 | m3 | 1.7666
6 | 30011 | 干砌块石护坦 | m3 | 18.27
7#堰坝
1 | 10009 | 挖掘机挖土Ⅳ类土 | m3 | 77.5742
2 | 10693 | 土石方回填 | m3 | 7.5
3 | 40150H | C20溢流堰（20%） | m3 | 45.3359
4 | 30133 | 抛石回填（人工抛石 胶轮车运） | m3 | 12.5
5 | 30002 | 人工铺筑砂石垫层 碎石垫层 平面 | m3 | 2.8082
6 | 30011 | 干砌块石护坦 | m3 | 15.225
7 | 10-51 | Φ50PVC排水管 | m | 7
8#堰坝
1 | 10009 | 挖掘机挖土Ⅳ类土 | m3 | 93.0891
2 | 10693 | 土石方回填 | m3 | 9
3 | 40150H | C20溢流堰（20%） | m3 | 54.4031
4 | 30133 | 抛石回填（人工抛石 胶轮车运） | m3 | 15
5 | 30002 | 人工铺筑砂石垫层 碎石垫层 平面 | m3 | 3.3698
6 | 30011 | 干砌块石护坦 | m3 | 18.27
7 | 10-51 | Φ50PVC排水管 | m | 7
9#堰坝
1 | 10009 | 挖掘机挖土Ⅳ类土 | m3 | 93.0891
2 | 10693 | 土石方回填 | m3 | 9
3 | 40150H | C20溢流堰（20%） | m3 | 54.4031
4 | 30133 | 抛石回填（人工抛石 胶轮车运） | m3 | 15
5 | 30002 | 人工铺筑砂石垫层 碎石垫层 平面 | m3 | 3.3698
6 | 30011 | 干砌块石护坦 | m3 | 18.27
7 | 10-51 | Φ50PVC排水管 | m | 7
20#堰坝
1 | 10009 | 挖掘机挖土Ⅳ类土 | m3 | 49.8492
2 | 10693 | 土石方回填 | m3 | 7.5
3 | 40150H | C20溢流堰（20%） | m3 | 45.3359
4 | 30133 | 抛石回填（人工抛石 胶轮车运） | m3 | 12.5
5 | 30002 | 人工铺筑砂石垫层 碎石垫层 平面 | m3 | 2.8082
6 | 10-51 | Φ50PVC排水管 | m | 7
21#堰坝
1 | 10009 | 挖掘机挖土Ⅳ类土 | m3 | 59.8191
2 | 10693 | 土石方回填 | m3 | 9
3 | 40150H | C20溢流堰（20%） | m3 | 54.4031
4 | 30133 | 抛石回填（人工抛石 胶轮车运） | m3 | 15
5 | 30002 | 人工铺筑砂石垫层 碎石垫层 平面 | m3 | 3.3698
6 | 10-51 | Φ50PVC排水管 | m | 7
23#堰坝
1 | 10009 | 挖掘机挖土Ⅳ类土 | m3 | 118.5058
2 | 10693 | 土石方回填 | m3 | 13.125
3 | 40150H | C20溢流堰（20%） | m3 | 150.9171
4 | 30133 | 抛石回填（人工抛石 胶轮车运） | m3 | 12.5
5 | 30002 | 人工铺筑砂石垫层 碎石垫层 平面 | m3 | 5.5026
6 | 30011 | 干砌块石护坦 | m3 | 15
7 | 10-51 | Φ50PVC排水管 | m | 28
（五） |  | 蓄水池
1 | 6-1056市政 | 现浇混凝土平池底木模 | m2 | 4.2412
2 | 6-623H市政 | C25/P8(40)现浇钢筋混凝土半地下室池底 平底厚度50cm以内 | m3 | 4.5804
3 | 6-1060市政 | 现浇混凝土圆形池壁木模 | m2 | 76.9062
4 | 6-649H市政 | C25(40)现浇钢筋混凝土池壁(隔墙) 圆、弧形厚度20cm以内 | m3 | 8.3127
5 | 6-1063市政 | 现浇混凝土无梁池盖木模 | m2 | 15.9043
6 | 6-680H市政 | C25(40)现浇钢筋混凝土池无梁盖 | m3 | 3.1809
7 | 6-1124市政 | 钢筋制作安装 | t | 2.0189
8 | 6-780市政 | 防水工程 防水砂浆平池底 | m2 | 15.9043
9 | 6-782市政 | 防水工程 防水砂浆直池壁 | m2 | 38.4845
10 | 1-57市政 | 挖掘机挖三类土 不装车 | m3 | 6.1575
（六） |  | 渠系建筑
1 | 暂估价 | 涵洞 | 座 | 1 | 2000 | 2000
2 | 暂估价 | 分水闸 | 处 | 10 | 500 | 5000
（七） | 暂列金额 | 预留金 |  |  |  | 300000

## 龙前、正塆片
一标段（龙前正湾片）工程清单
序号 | 定额编号 | 项 目 名 称 | 单位 | 数 量 | 单 价 | 合 价
一 |  | 建筑工程
（一） |  | 防洪堤
3#防洪堤（含L02机耕路工程量）
1 | 10009 | 挖掘机挖土方Ⅳ类土 | m3 | 11993.5781
2 | 10693 | 土石方回填 | m3 | 8909.8061
3 | 10472 | 1.0m3挖掘机挖装土自卸汽车运输 Ⅲ类土 运距1km | m3 | 3627.967
4 | 30013 | 干砌块石 挡土墙 | m3 | 5800.184
6 | 40141H | C20埋石砼基础（20%） | m3 | 1251.6134
7 | 40142H | C20砼压顶 | m3 | 118.6578
8 | 90028H | 公路路面 泥结压实厚度15cm | m2 | 2607.5
9 | 40289 | 沥青松木板 | m2 | 288.8896
10 | 暂估价 | 踏步、涵洞 | 项 | 1 | 10000 | 10000
（二） |  | 渠道工程
2G01
1 | 10030 | 人工挖沟槽Ⅲ类土 | m3 | 592.8
2 | 10693 | 土方回填 | m3 | 244.188
3 | 40187H | C20明渠边坡衬砌 衬砌厚度≤20cm | m3 | 109.44
4 | 40192H | C20明渠底板衬砌 衬砌厚度≤20cm | m3 | 73.872
5 | 30002 | 人工铺筑砂石垫层 碎石垫层 平面 | m3 | 90.06
6 | 40287 | 伸缩缝 沥青油毛毡 二毡三油 | m2 | 9.1656
2G02
1 | 10030 | 人工挖沟槽Ⅲ类土 | m3 | 128.52
2 | 10693 | 土方回填 | m3 | 50.048
3 | 40187H | C20明渠边坡衬砌 衬砌厚度≤20cm | m3 | 20.4
4 | 40192H | C20明渠底板衬砌 衬砌厚度≤20cm | m3 | 19.992
5 | 30002 | 人工铺筑砂石垫层 碎石垫层 平面 | m3 | 25.16
6 | 40287 | 伸缩缝 沥青油毛毡 二毡三油 | m2 | 2.0196
2G03
1 | 10030 | 人工挖沟槽Ⅲ类土 | m3 | 379.08
2 | 10693 | 土方回填 | m3 | 144.585
3 | 40187H | C20明渠边坡衬砌 衬砌厚度≤20cm | m3 | 86.4
4 | 40192H | C20明渠底板衬砌 衬砌厚度≤20cm | m3 | 50.22
5 | 30002 | 人工铺筑砂石垫层 碎石垫层 平面 | m3 | 58.725
6 | 40287 | 伸缩缝 沥青油毛毡 二毡三油 | m2 | 5.427
2G04
1 | 10030 | 人工挖沟槽Ⅲ类土 | m3 | 187.2
2 | 10693 | 土方回填 | m3 | 77.112
3 | 40187H | C20明渠边坡衬砌 衬砌厚度≤20cm | m3 | 34.56
4 | 40192H | C20明渠底板衬砌 衬砌厚度≤20cm | m3 | 23.328
5 | 30002 | 人工铺筑砂石垫层 碎石垫层 平面 | m3 | 28.44
6 | 40287 | 伸缩缝 沥青油毛毡 二毡三油 | m2 | 2.8944
2G05
1 | 10030 | 人工挖沟槽Ⅲ类土 | m3 | 335.4
2 | 10693 | 土方回填 | m3 | 138.159
3 | 40187H | C20明渠边坡衬砌 衬砌厚度≤20cm | m3 | 61.92
4 | 40192H | C20明渠底板衬砌 衬砌厚度≤20cm | m3 | 41.796
5 | 30002 | 人工铺筑砂石垫层 碎石垫层 平面 | m3 | 50.955
6 | 40287 | 伸缩缝 沥青油毛毡 二毡三油 | m2 | 5.1858
2G06
1 | 10030 | 人工挖沟槽Ⅲ类土 | m3 | 236.6
2 | 10693 | 土方回填 | m3 | 97.461
3 | 40187H | C20明渠边坡衬砌 衬砌厚度≤20cm | m3 | 43.68
4 | 40192H | C20明渠底板衬砌 衬砌厚度≤20cm | m3 | 29.484
5 | 30002 | 人工铺筑砂石垫层 碎石垫层 平面 | m3 | 35.945
6 | 40287 | 伸缩缝 沥青油毛毡 二毡三油 | m2 | 3.6582
2G07
1 | 10030 | 人工挖沟槽Ⅲ类土 | m3 | 171.6
2 | 10693 | 土方回填 | m3 | 64.26
3 | 40187H | C20明渠边坡衬砌 衬砌厚度≤20cm | m3 | 28.8
4 | 40192H | C20明渠底板衬砌 衬砌厚度≤20cm | m3 | 23.04
5 | 30002 | 人工铺筑砂石垫层 碎石垫层 平面 | m3 | 26.7
6 | 40287 | 伸缩缝 沥青油毛毡 二毡三油 | m2 | 2.592
2G08
1 | 10030 | 人工挖沟槽Ⅲ类土 | m3 | 592.8
2 | 10693 | 土方回填 | m3 | 244.188
3 | 40187H | C20明渠边坡衬砌 衬砌厚度≤20cm | m3 | 109.44
4 | 40192H | C20明渠底板衬砌 衬砌厚度≤20cm | m3 | 73.872
5 | 30002 | 人工铺筑砂石垫层 碎石垫层 平面 | m3 | 90.06
6 | 40287 | 伸缩缝 沥青油毛毡 二毡三油 | m2 | 9.1656
2G09
1 | 10030 | 人工挖沟槽Ⅲ类土 | m3 | 356.5
2 | 10693 | 土方回填 | m3 | 145.6
3 | 40187H | C20明渠边坡衬砌 衬砌厚度≤20cm | m3 | 60
4 | 40192H | C20明渠底板衬砌 衬砌厚度≤20cm | m3 | 38.4
5 | 30002 | 人工铺筑砂石垫层 碎石垫层 平面 | m3 | 44.5
6 | 40287 | 伸缩缝 沥青油毛毡 二毡三油 | m2 | 4.92
2G10
1 | 10030 | 人工挖沟槽Ⅲ类土 | m3 | 125.84
2 | 10693 | 土方回填 | m3 | 47.124
3 | 40187H | C20明渠边坡衬砌 衬砌厚度≤20cm | m3 | 21.12
4 | 40192H | C20明渠底板衬砌 衬砌厚度≤20cm | m3 | 16.896
5 | 30002 | 人工铺筑砂石垫层 碎石垫层 平面 | m3 | 19.58
6 | 40287 | 伸缩缝 沥青油毛毡 二毡三油 | m2 | 1.9008
2G11
1 | 10030 | 人工挖沟槽Ⅲ类土 | m3 | 312
2 | 10693 | 土方回填 | m3 | 128.52
3 | 40187H | C20明渠边坡衬砌 衬砌厚度≤20cm | m3 | 57.6
4 | 40192H | C20明渠底板衬砌 衬砌厚度≤20cm | m3 | 38.88
5 | 30002 | 人工铺筑砂石垫层 碎石垫层 平面 | m3 | 47.4
6 | 40287 | 伸缩缝 沥青油毛毡 二毡三油 | m2 | 4.824
2G12
1 | 10030 | 人工挖沟槽Ⅲ类土 | m3 | 37.8
2 | 10693 | 土方回填 | m3 | 14.72
3 | 40187H | C20明渠边坡衬砌 衬砌厚度≤20cm | m3 | 6
4 | 40192H | C20明渠底板衬砌 衬砌厚度≤20cm | m3 | 5.88
5 | 30002 | 人工铺筑砂石垫层 碎石垫层 平面 | m3 | 7.4
6 | 40287 | 伸缩缝 沥青油毛毡 二毡三油 | m2 | 0.594
2G13
1 | 10030 | 人工挖沟槽Ⅲ类土 | m3 | 260
2 | 10693 | 土方回填 | m3 | 107.1
3 | 40187H | C20明渠边坡衬砌 衬砌厚度≤20cm | m3 | 48
4 | 40192H | C20明渠底板衬砌 衬砌厚度≤20cm | m3 | 32.4
5 | 30002 | 人工铺筑砂石垫层 碎石垫层 平面 | m3 | 39.5
6 | 40287 | 伸缩缝 沥青油毛毡 二毡三油 | m2 | 4.02
2G14
1 | 10030 | 人工挖沟槽Ⅲ类土 | m3 | 302.4
2 | 10693 | 土方回填 | m3 | 117.76
3 | 40187H | C20明渠边坡衬砌 衬砌厚度≤20cm | m3 | 48
4 | 40192H | C20明渠底板衬砌 衬砌厚度≤20cm | m3 | 47.04
5 | 30002 | 人工铺筑砂石垫层 碎石垫层 平面 | m3 | 59.2
6 | 40287 | 伸缩缝 沥青油毛毡 二毡三油 | m2 | 4.752
2G15
1 | 10030 | 人工挖沟槽Ⅲ类土 | m3 | 183.3
2 | 10693 | 土方回填 | m3 | 71.78
3 | 40187H | C20明渠边坡衬砌 衬砌厚度≤20cm | m3 | 28.8
4 | 40192H | C20明渠底板衬砌 衬砌厚度≤20cm | m3 | 25.92
5 | 30002 | 人工铺筑砂石垫层 碎石垫层 平面 | m3 | 31.6
6 | 40287 | 伸缩缝 沥青油毛毡 二毡三油 | m2 | 2.736
2G16
1 | 10030 | 人工挖沟槽Ⅲ类土 | m3 | 312
2 | 10693 | 土方回填 | m3 | 128.52
3 | 40187H | C20明渠边坡衬砌 衬砌厚度≤20cm | m3 | 57.6
4 | 40192H | C20明渠底板衬砌 衬砌厚度≤20cm | m3 | 38.88
5 | 30002 | 人工铺筑砂石垫层 碎石垫层 平面 | m3 | 47.4
6 | 40287 | 伸缩缝 沥青油毛毡 二毡三油 | m2 | 4.824
2G17
1 | 10030 | 人工挖沟槽Ⅲ类土 | m3 | 60.2441
2 | 10693 | 土方回填 | m3 | 58.8319
3 | 10-65安装 | 管道(PE100 DN63)安装 | m | 453
2G18
1 | 10030 | 人工挖沟槽Ⅲ类土 | m3 | 79.7934
2 | 10693 | 土方回填 | m3 | 77.9231
3 | 10-65安装 | 管道(PE100 DN63)安装 | m | 600
2P01
1 | 10030 | 人工挖沟槽Ⅲ类土 | m3 | 77.775
2 | 10693 | 土方回填 | m3 | 30.375
3 | 40187H | C20明渠边坡衬砌 衬砌厚度≤20cm | m3 | 10.8
4 | 40192H | C20明渠底板衬砌 衬砌厚度≤20cm | m3 | 8.1
5 | 30002 | 人工铺筑砂石垫层 碎石垫层 平面 | m3 | 6.9
6 | 40287 | 伸缩缝 沥青油毛毡 二毡三油 | m2 | 0.945
2P02
1 | 10009 | 挖掘机挖土方Ⅳ类土 | m3 | 6823.0374
2 | 10693 | 土石方回填 | m3 | 3445.0175
3 | 10472 | 1.0m3挖掘机挖装土自卸汽车运输 Ⅲ类土 运距1km | m3 | 3974.141
4 | 30013 | 干砌块石 挡土墙 | m3 | 1371.7677
6 | 40141H | C20埋石砼基础（20%） | m3 | 631.9606
7 | 40142H | C20砼压顶 | m3 | 44.181
8 | 40289 | 沥青松木板 | m2 | 116.6348
（三） |  | 机耕路（L02的工程量和3#提防在一起）
L03
1 | 10009 | 挖掘机挖土方Ⅳ类土 | m3 | 146.6363
2 | 10693 | 土石方回填 | m3 | 52.7869
3 | 10472 | 1.0m3挖掘机挖装土自卸汽车运输 Ⅲ类土 运距1km | m3 | 110.4111
4 | 30013 | 干砌块石 挡土墙 | m3 | 75.0795
5 | 40602H | C20混凝土路面铺筑 | m3 | 229.95
6 | 40289 | 沥青松木板 | m2 | 7.8475
L04
1 | 10009 | 挖掘机挖土方Ⅳ类土 | m3 | 259.1244
2 | 10693 | 土石方回填 | m3 | 93.281
3 | 10472 | 1.0m3挖掘机挖装土自卸汽车运输 Ⅲ类土 运距1km | m3 | 195.11
4 | 30013 | 干砌块石 挡土墙 | m3 | 132.6748
5 | 40602H | C20混凝土路面铺筑 | m3 | 406.35
6 | 40289 | 沥青松木板 | m2 | 13.8675
L05
1 | 10009 | 挖掘机挖土方Ⅳ类土 | m3 | 257.1157
2 | 10693 | 土石方回填 | m3 | 92.5578
3 | 10472 | 1.0m3挖掘机挖装土自卸汽车运输 Ⅲ类土 运距1km | m3 | 193.5975
4 | 30013 | 干砌块石 挡土墙 | m3 | 164.5578
5 | 90028H | 公路路面 泥结压实厚度15cm | m3 | 1120
6 | 40289 | 沥青松木板 | m2 | 1.92
机耕桥
1 | 10009 | 挖掘机挖土方Ⅳ类土 | m3 | 348.5023
2 | 10693 | 土石方回填 | m3 | 247.0531
3 | 10472 | 1.0m3挖掘机挖装土自卸汽车运输 Ⅲ类土 运距1km | m3 | 119.352
4 | 40199H | C15埋石砼挡墙（埋石20%） | m3 | 34.155
5 | 40141H | C15埋石砼基础（埋石20%） | m3 | 40.02
6 | 40227H | C25砼桥台座 | m3 | 6.578
7 | 40238H | C25砼现浇桥板梁 | m3 | 25.493
8 | 40329 | 钢筋制作安装 | t | 3.6379
9 | 40289 | 沥青松木板 | m2 | 11.5
10 | 10-51 | Φ50PVC排水管 | m | 12.1
（四） |  | 堰坝
10#堰坝
1 | 10009 | 挖掘机挖土Ⅳ类土 | m3 | 93.0891
2 | 10693 | 土石方回填 | m3 | 9
3 | 40150H | C20溢流堰（20%） | m3 | 54.4031
4 | 30133 | 抛石回填（人工抛石 胶轮车运） | m3 | 15
5 | 30002 | 人工铺筑砂石垫层 碎石垫层 平面 | m3 | 3.3698
6 | 30011 | 干砌块石护坦 | m3 | 18.27
7 | 10-51 | Φ50PVC排水管 | m | 7
11#堰坝
1 | 10009 | 挖掘机挖土Ⅳ类土 | m3 | 138.234
2 | 10693 | 土石方回填 | m3 | 15.75
3 | 40150H | C20溢流堰（20%） | m3 | 112.2165
4 | 30133 | 抛石回填（人工抛石 胶轮车运） | m3 | 24.75
5 | 30002 | 人工铺筑砂石垫层 碎石垫层 平面 | m3 | 4.4463
6 | 30011 | 干砌块石护坦 | m3 | 18.27
7 | 10-51 | Φ50PVC排水管 | m | 15
12#堰坝
1 | 10009 | 挖掘机挖土Ⅳ类土 | m3 | 93.0891
2 | 10693 | 土石方回填 | m3 | 9
3 | 40150H | C20溢流堰（20%） | m3 | 54.4031
4 | 30133 | 抛石回填（人工抛石 胶轮车运） | m3 | 15
5 | 30002 | 人工铺筑砂石垫层 碎石垫层 平面 | m3 | 3.3698
6 | 30011 | 干砌块石护坦 | m3 | 18.27
7 | 10-51 | Φ50PVC排水管 | m | 7
13#堰坝
1 | 10009 | 挖掘机挖土Ⅳ类土 | m3 | 77.5742
2 | 10693 | 土石方回填 | m3 | 7.5
3 | 40150H | C20溢流堰（20%） | m3 | 45.3359
4 | 30133 | 抛石回填（人工抛石 胶轮车运） | m3 | 12.5
5 | 30002 | 人工铺筑砂石垫层 碎石垫层 平面 | m3 | 2.8082
6 | 30011 | 干砌块石护坦 | m3 | 15.225
7 | 10-51 | Φ50PVC排水管 | m | 7
14#堰坝
1 | 10009 | 挖掘机挖土Ⅳ类土 | m3 | 49.8492
2 | 10693 | 土石方回填 | m3 | 7.5
3 | 40150H | C20溢流堰（20%） | m3 | 45.3359
4 | 30133 | 抛石回填（人工抛石 胶轮车运） | m3 | 12.5
5 | 30002 | 人工铺筑砂石垫层 碎石垫层 平面 | m3 | 2.8082
6 | 30011 | 干砌块石护坦 | m3 | 0
7 | 10-51 | Φ50PVC排水管 | m | 7
15#堰坝
1 | 10009 | 挖掘机挖土Ⅳ类土 | m3 | 93.0891
2 | 10693 | 土石方回填 | m3 | 9
3 | 40150H | C20溢流堰（20%） | m3 | 54.4031
4 | 30133 | 抛石回填（人工抛石 胶轮车运） | m3 | 15
5 | 30002 | 人工铺筑砂石垫层 碎石垫层 平面 | m3 | 3.3698
6 | 30011 | 干砌块石护坦 | m3 | 18.27
7 | 10-51 | Φ50PVC排水管 | m | 7
16#堰坝
1 | 10009 | 挖掘机挖土Ⅳ类土 | m3 | 93.0891
2 | 10693 | 土石方回填 | m3 | 9
3 | 40150H | C20溢流堰（20%） | m3 | 54.4031
4 | 30133 | 抛石回填（人工抛石 胶轮车运） | m3 | 15
5 | 30002 | 人工铺筑砂石垫层 碎石垫层 平面 | m3 | 3.3698
6 | 30011 | 干砌块石护坦 | m3 | 18.27
7 | 10-51 | Φ50PVC排水管 | m | 7
17#堰坝
1 | 10009 | 挖掘机挖土Ⅳ类土 | m3 | 77.5742
2 | 10693 | 土石方回填 | m3 | 7.5
3 | 40150H | C20溢流堰（20%） | m3 | 45.3359
4 | 30133 | 抛石回填（人工抛石 胶轮车运） | m3 | 12.5
5 | 30002 | 人工铺筑砂石垫层 碎石垫层 平面 | m3 | 2.8082
6 | 30011 | 干砌块石护坦 | m3 | 15.225
7 | 10-51 | Φ50PVC排水管 | m | 7
18#堰坝
1 | 10009 | 挖掘机挖土Ⅳ类土 | m3 | 28.5846
2 | 10693 | 土石方回填 | m3 | 5.04
3 | 40150H | C20溢流堰（20%） | m3 | 21.9197
4 | 30133 | 抛石回填（人工抛石 胶轮车运） | m3 | 8.64
5 | 30002 | 人工铺筑砂石垫层 碎石垫层 平面 | m3 | 1.3249
6 | 30011 | 干砌块石护坦 | m3 | 0
7 | 10-51 | Φ50PVC排水管 | m | 0
19#堰坝
1 | 10009 | 挖掘机挖土Ⅳ类土 | m3 | 22.2325
2 | 10693 | 土石方回填 | m3 | 3.92
3 | 40150H | C20溢流堰（20%） | m3 | 17.0486
4 | 30133 | 抛石回填（人工抛石 胶轮车运） | m3 | 6.72
5 | 30002 | 人工铺筑砂石垫层 碎石垫层 平面 | m3 | 1.0305
6 | 30011 | 干砌块石护坦 | m3 | 0
7 | 10-51 | Φ50PVC排水管 | m | 1
22#堰坝
1 | 10009 | 挖掘机挖土Ⅳ类土 | m3 | 22.2325
2 | 10693 | 土石方回填 | m3 | 3.92
3 | 40150H | C20溢流堰（20%） | m3 | 17.0486
4 | 30133 | 抛石回填（人工抛石 胶轮车运） | m3 | 6.72
5 | 30002 | 人工铺筑砂石垫层 碎石垫层 平面 | m3 | 1.0305
6 | 30011 | 干砌块石护坦 | m3 | 0
7 | 10-51 | Φ50PVC排水管 | m | 2
（六） |  | 渠系建筑
1 | 暂估价 | 涵洞 | 座 | 5 | 2000 | 10000
2 | 暂估价 | 分水闸 | 处 | 11 | 500 | 5500
（七） | 暂列金额 | 预留金 |  |  |  | 300000