## 12-3 工程量清单计价汇总表
工程量清单计价汇总表
工程名称:浙江省文成县百丈漈镇黄楼垄（上）山塘加固工程 |  |  | 第1页 共1页
序号 | 工程项目名称 | 金额（元）
1 | 建筑工程 | 222957
2 | 机电设备及安装工程 | 14159
3 | 金属结构设备及安装工程
4 | 措施项目 | 60296
5 | 其它项目 | 2754
| 合计 | 300166

## 22-4 建筑工程分类分项工程量清单计价表
建筑工程分类分项工程量清单计价表
工程名称:浙江省文成县百丈漈镇黄楼垄（上）山塘加固工程 | [6 empty] | 第1页 共2页
序号 | 项目编码 | 项目名称 | 项目主要 特征 | 计量 单位 | 工程 数量 | 单价 (元) | 合价 (元) | 主要技术 条款编码 | 备注
1 |  | 大坝工程 |  |  |  |  | 198782
| 500101004001 | 沟、槽土方开挖 | 人工挖沟槽 土质级别Ⅲ上口宽度1-2m深度1-1.5m | m3 | 132.535 | 17.79 | 2358
| 500103023001 | 土方回填 | 土方回填机械夯填 | m3 | 33.488 | 7.42 | 248
| 500103016001 | 砂石垫层 | 人工铺筑砂石垫层 碎石垫层平面 | m3 | 30.784 | 150.66 | 4638
| 5001B001 | 放水管封堵及原涵洞部分拆除 | 放水管封堵 | 项 | 1 | 1000 | 1000
| 500105001001 | 干砌块石 | 干砌块石 护坡平面 | m3 | 50.167 | 293.03 | 14700
| 500109001005 | 普通混凝土 | 坝与山体连接压顶 | m3 | 2.6 | 505.69 | 1315
| 500109001001 | 普通混凝土 | 混凝土护坡 厚度30cm~纯混凝土 C20 | m3 | 162.24 | 527.88 | 85643
| 500109001002 | 普通混凝土 | 坝脚基础 | m3 | 66.56 | 464.19 | 30896
| 5001B002 | 踏步 | 踏步 | 项 | 1 | 3000 | 3000
| 500109001003 | 普通混凝土 | 混凝土路面铺筑~纯混凝土 C20 32.5 | m3 | 37.665 | 567.2 | 21364
| 500103016001 | 砂石垫层 | 人工铺筑砂石垫层 碎石垫层平面 | m3 | 22.464 | 150.66 | 3384
| 500109009001 | 伸缩缝 | 伸缩缝 沥青木板 | m2 | 14.43 | 134.63 | 1943
| 500109008001 | 止水工程 | 铜片铁片等止水 铜片止水 | m | 39 | 368.88 | 14386
| 5001B003 | 混凝土侧石安砌 | 混凝土侧石安砌150*500*1000 | m | 166.4 | 71.55 | 11906
| 5001B004 | 警示牌 | 警示牌 | 项 | 1 | 2000 | 2000
建筑工程分类分项工程量清单计价表
工程名称:浙江省文成县百丈漈镇黄楼垄（上）山塘加固工程 | [6 empty] | 第2页 共2页
序号 | 项目编码 | 项目名称 | 项目主要 特征 | 计量 单位 | 工程 数量 | 单价 (元) | 合价 (元) | 主要技术 条款编码 | 备注
2 |  | 闸阀及放水工程 |  |  |  |  | 3175
| 500111001001 | 钢筋加工与安装 | 钢筋制作安装 一般钢筋 | t | 0.21 | 4928.55 | 1035
| 500109001004 | 普通混凝土 | 闸阀井及进水井 | m3 | 2.73 | 600.85 | 1640
| 5001B005 | 拦污栅 | 拦污栅 | 座 | 1 | 500 | 500
3 |  | 溢洪道及桥板 |  |  |  |  | 20999
| 500105001001 | 干砌块石 | 干砌块石 护坡平面 | m3 | 29.205 | 293.03 | 8558
| 500105003001 | 浆砌块石 | 浆砌块石 挡土墙~水泥砂浆 M7.5 42.5 | m3 | 18.15 | 396.1 | 7189
| 500109011001 | 衬砌混凝土 | 明渠边坡衬砌 | m3 | 3.77 | 689.36 | 2599
| 500109001005 | 普通混凝土 | 溢洪道压顶 | m3 | 2.6 | 505.69 | 1315
| 500111001001 | 钢筋加工与安装 | 钢筋制作安装 一般钢筋 | t | 0.143 | 4928.55 | 705
| 500109001006 | 普通混凝土 | 桥面板 | m3 | 1.17 | 541.44 | 633
|  | 合计 |  |  |  |  | 222957

## 32-5 机电设备及安装工程分类分项工程量清单计价表
机电设备及安装工程分类分项工程量清单计价表
工程名称:浙江省文成县百丈漈镇黄楼垄（上）山塘加固工程 | [8 empty] | 第1页 共1页
序号 | 项目编码 | 项目名称 | 项目主要 特征 | 计量 单位 | 工程 数量 | 单价(元) |  | 合价(元) |  | 主要技术 条款编码 | 备注
[6 empty] | 设备费 | 安装费 | 设备费 | 安装费
|  | 闸阀及管道安装 | [6 empty] | 14159
| 5001B005 | 塑料管 | 室外塑料给水管安装(热熔粘接) 公称 | m | 28.6 |  | 356.38 |  | 10192
| 5001B006 | 法兰阀安装 | 焊接法兰阀安装 公称直径200mm以内 |  | 1 |  | 3966.4 |  | 3966
|  | 合计 | [6 empty] | 14159

## 42-7 措施项目清单计价表
措施项目清单计价表
工程名称:浙江省文成县百丈漈镇黄楼垄（上）山塘加固工程 | [6 empty] | 第1页 共1页
序号 | 项目编码 | 项目名称 | 项目主要 特征 | 计量 单位 | 工程 数量 | 单价 (元) | 合价 (元) | 主要技术 条款编码 | 备注
1 |  | 导流工程 |  |  |  |  | 20000
|  | 导流等 |  | 项 | 1 | 20000 | 20000
2 |  | 施工交通工程 |  |  |  |  | 10000
|  | 临时道路 |  | 项 | 1 | 10000 | 10000
3 |  | 施工供电工程 |  |  |  |  | 8000
|  | 场外供电线路 |  | 项 | 1 | 8000 | 8000
4 |  | 施工房屋建筑工程 |  |  |  |  | 11148
|  | 办公及生活用房 | 建安5% | 项 | 0.05 | 222956.56 | 11148
5 |  | 其他施工临时工程 |  |  |  |  | 11148
|  | 其它施工临时工程 | 建安5% | 项 | 0.05 | 222956.56 | 11148
|  | 合计 |  |  |  |  | 60296

## 52-8 其它项目清单计价表
其它项目清单计价表
工程名称:浙江省文成县百丈漈镇黄楼垄（上）山塘加固工程 |  |  |  | 第1页 共1页
序号 | 项目名称 | 计量单位 | 金额(元) | 备注
1 | 安全施工费 |  | 1416
2 | 保险费 |  | 1338
3 | 预留金
| 合计 |  | 2754

## 62-10-1 (补差明细)建筑安装工程单价计算表
单价计算表
单价序号 |  |  | 1
项目名称 |  |  | 人工挖沟槽 土质级别Ⅲ上口宽度1-2m深度1-1.5m
定额编号 |  |  | 10032
施工措施
定额单位 |  |  | 100m3
编号 | 工料名称 | 单位 | 单价(元) | 工料定额 | 合价(元)
1 | 人工 | 工日 | 48.76 | 21 | 1023.96
2 | 零星材机费 | % | 1023.96 | 3 | 30.72
| 直接工程费小计 | 元 |  |  | 1054.68
| 措施费 | 元 | 4.5% |  | 47.46
| 间接费 | 元 | 11% |  | 121.23
| 利润 | 元 | 5% |  | 61.17
| 补差: 人工 | 工日 | 20.84 | 21 | 437.64
| 税金 | 元 | 3.28% |  | 56.49
| 合计 | 元 |  |  | 1778.67
| 单价 | 元 |  |  | 17.79
单价计算表
单价序号 |  |  | 2
项目名称 |  |  | 建筑物土石回填 土方回填机械夯填
定额编号 |  |  | 10693
施工措施
定额单位 |  |  | 100m3实方
编号 | 工料名称 | 单位 | 单价(元) | 工料定额 | 合价(元)
1 | 人工 | 工日 | 48.76 | 3 | 146.28
2 | 推土机 功率 74 kw | 台班 | 511.06 | 0.1 | 51.11
3 | 蛙式夯实机 功率 2.8 kw | 台班 | 118.52 | 2 | 237.04
4 | 其他机材费 | % | 288.15 | 5 | 14.41
| 直接工程费小计 | 元 |  |  | 448.84
| 措施费 | 元 | 4.5% |  | 20.2
| 间接费 | 元 | 11% |  | 51.6
| 利润 | 元 | 5% |  | 26.03
| 补差: 人工 | 工日 | 20.84 | 3 | 62.52
| 机械人工 | 工日 | 20.84 | 4.2 | 87.53
| 柴油 | kg | 4.13 | 5.3 | 21.89
| 税金 | 元 | 3.28% |  | 23.57
| 合计 | 元 |  |  | 742.18
| 单价 | 元 |  |  | 7.42
单价计算表
单价序号 |  |  | 3
项目名称 |  |  | 人工铺筑砂石垫层 碎石垫层平面
定额编号 |  |  | 30002
施工措施
定额单位 |  |  | 100m3
编号 | 工料名称 | 单位 | 单价(元) | 工料定额 | 合价(元)
1 | 人工 | 工日 | 48.76 | 35.4 | 1726.1
2 | 碎石(综合) | m3 | 60 | 113 | 6780
3 | 双胶轮车 | 台班 | 5.4 | 25 | 135
4 | 其他机材费 | % | 6915 | 1 | 69.15
| 直接工程费小计 | 元 |  |  | 8710.25
| 措施费 | 元 | 4.5% |  | 391.96
| 间接费 | 元 | 11% |  | 1001.25
| 利润 | 元 | 5% |  | 505.17
| 补差: 人工 | 工日 | 20.84 | 35.4 | 737.74
| 碎石(综合) | m3 | 28.68 | 113 | 3240.84
| 税金 | 元 | 3.28% |  | 478.46
| 合计 | 元 |  |  | 15065.67
| 单价 | 元 |  |  | 150.66
单价计算表
单价序号 |  |  | 4
项目名称 |  |  | 放水管封堵及原涵洞部分拆除
定额编号 |  |  | 5001001
施工措施
定额单位 |  |  | 项
编号 | 工料名称 | 单位 | 单价(元) | 工料定额 | 合价(元)
1 | 放水管封堵及原涵洞部分拆除 | 项 | 1000 | 1 | 1000
| 直接工程费小计 | 元 |  |  | 1000
| 措施费 | 元 | 0%
| 间接费 | 元
| 利润 | 元 | 0%
| 税金 | 元 | 0%
| 合计 | 元 |  |  | 1000
| 单价 | 元 |  |  | 1000
单价计算表
单价序号 |  |  | 5
项目名称 |  |  | 干砌块石 护坡平面
定额编号 |  |  | 30009
施工措施
定额单位 |  |  | 100m3
编号 | 工料名称 | 单位 | 单价(元) | 工料定额 | 合价(元)
1 | 人工 | 工日 | 48.76 | 90 | 4388.4
2 | 块石 | m3 | 60 | 121 | 7260
3 | 其他机材费 | % | 7260 | 1 | 72.6
| 直接工程费小计 | 元 |  |  | 11721
| 措施费 | 元 | 4.5% |  | 527.45
| 间接费 | 元 | 11% |  | 1347.33
| 利润 | 元 | 5% |  | 679.79
| 补差: 人工 | 工日 | 20.84 | 90 | 1875.6
| 块石 | m3 | 101 | 121 | 12221
| 税金 | 元 | 3.28% |  | 930.61
| 合计 | 元 |  |  | 29302.78
| 单价 | 元 |  |  | 293.03
单价计算表
单价序号 |  |  | 6
项目名称 |  |  | 基础、垫层及压顶 垫层、基础≤15cm~纯混凝土 C20 32.5 1
定额编号 |  |  | 40139换
施工措施
定额单位 |  |  | 100m3
编号 | 工料名称 | 单位 | 单价(元) | 工料定额 | 合价(元)
1 | 人工 | 工日 | 48.76 | 130 | 6338.8
2 | 板枋材 | m3 | 1375 | 0.47 | 646.25
3 | 铁件 | kg | 5.81 | 50 | 290.5
4 | 纯混凝土 C20 32.5 1 | m3 | 173.08 | 103 | 17827.24
5 | 水 | m3 | 3.4 | 70 | 238
6 | 混凝土搅拌机 出料 0.40 m3 | 台班 | 194.66 | 5 | 973.3
7 | 振捣器 平板式 功率 2.2 kw | 台班 | 20.15 | 5.2 | 104.78
8 | 离心式水泵 单级 功率 7kw | 台班 | 70.75 | 1 | 70.75
9 | 风(砂)水枪 耗风量 6 m3/min | 台班 | 188.01 | 2 | 376.02
10 | 双胶轮车 | 台班 | 5.4 | 18 | 97.2
11 | 其他机材费 | % | 20624.04 | 1 | 206.24
12 | 混凝土运输 | m3 | 11 | 103 | 1133
| 直接工程费小计 | 元 |  |  | 28302.08
| 措施费 | 元 | 4.5% |  | 1273.59
| 间接费 | 元 | 10% |  | 2957.57
| 利润 | 元 | 5% |  | 1626.66
| 补差: 人工 | 工日 | 20.84 | 130 | 2709.2
| 机械人工 | 工日 | 20.84 | 10.66 | 222.15
| 水泥 32.5级 | kg | 0.16 | 33269 | 5323.04
| 粗砂 | m3 | 79.5 | 55.62 | 4421.79
| 砾石 | m3 | 28.68 | 74.16 | 2126.91
| 税金 | 元 | 3.28% |  | 1605.99
| 合计 | 元 |  |  | 50569.02
| 单价 | 元 |  |  | 505.69
单价计算表
单价序号 |  |  | 7
项目名称 |  |  | 混凝土护坡 厚度30cm~纯混凝土 C20 32.5 1
定额编号 |  |  | 40145换
施工措施
定额单位 |  |  | 100m3
编号 | 工料名称 | 单位 | 单价(元) | 工料定额 | 合价(元)
1 | 人工 | 工日 | 48.76 | 155 | 7557.8
2 | 板枋材 | m3 | 1375 | 0.9 | 1237.5
3 | 铁件 | kg | 5.81 | 45 | 261.45
4 | 纯混凝土 C20 32.5 1 | m3 | 173.08 | 103 | 17827.24
5 | 水 | m3 | 3.4 | 80 | 272
6 | 混凝土搅拌机 出料 0.40 m3 | 台班 | 194.66 | 4.9 | 953.83
7 | 双胶轮车 | 台班 | 5.4 | 20 | 108
8 | 振捣器 平板式 功率 2.2 kw | 台班 | 20.15 | 5.3 | 106.8
9 | 其他机材费 | % | 20766.82 | 1 | 207.67
10 | 混凝土运输 | m3 | 11 | 103 | 1133
| 直接工程费小计 | 元 |  |  | 29665.29
| 措施费 | 元 | 4.5% |  | 1334.94
| 间接费 | 元 | 10% |  | 3100.02
| 利润 | 元 | 5% |  | 1705.01
| 补差: 人工 | 工日 | 20.84 | 155 | 3230.2
| 机械人工 | 工日 | 20.84 | 9.8 | 204.23
| 水泥 32.5级 | kg | 0.16 | 33269 | 5323.04
| 粗砂 | m3 | 79.5 | 55.62 | 4421.79
| 砾石 | m3 | 28.68 | 74.16 | 2126.91
| 税金 | 元 | 3.28% |  | 1676.46
| 合计 | 元 |  |  | 52787.93
| 单价 | 元 |  |  | 527.88
单价计算表
单价序号 |  |  | 8
项目名称 |  |  | 基础、垫层及压顶 垫层、基础＞30cm~纯混凝土 C20 32.5 1
定额编号 |  |  | 40141换
施工措施
定额单位 |  |  | 100m3
编号 | 工料名称 | 单位 | 单价(元) | 工料定额 | 合价(元)
1 | 人工 | 工日 | 48.76 | 90 | 4388.4
2 | 板枋材 | m3 | 1375 | 0.33 | 453.75
3 | 铁件 | kg | 5.81 | 20 | 116.2
4 | 纯混凝土 C20 32.5 1 | m3 | 173.08 | 103 | 17827.24
5 | 水 | m3 | 3.4 | 70 | 238
6 | 混凝土搅拌机 出料 0.40 m3 | 台班 | 194.66 | 4.5 | 875.97
7 | 振捣器 平板式 功率 2.2 kw | 台班 | 20.15 | 4.6 | 92.69
8 | 离心式水泵 单级 功率 7kw | 台班 | 70.75 | 1 | 70.75
9 | 风(砂)水枪 耗风量 6 m3/min | 台班 | 188.01 | 1 | 188.01
10 | 双胶轮车 | 台班 | 5.4 | 18 | 97.2
11 | 其他机材费 | % | 19959.81 | 1 | 199.6
12 | 混凝土运输 | m3 | 11 | 103 | 1133
| 直接工程费小计 | 元 |  |  | 25680.81
| 措施费 | 元 | 4.5% |  | 1155.64
| 间接费 | 元 | 10% |  | 2683.65
| 利润 | 元 | 5% |  | 1476.01
| 补差: 人工 | 工日 | 20.84 | 90 | 1875.6
| 机械人工 | 工日 | 20.84 | 9.66 | 201.31
| 水泥 32.5级 | kg | 0.16 | 33269 | 5323.04
| 粗砂 | m3 | 79.5 | 55.62 | 4421.79
| 砾石 | m3 | 28.68 | 74.16 | 2126.91
| 税金 | 元 | 3.28% |  | 1474.19
| 合计 | 元 |  |  | 46418.99
| 单价 | 元 |  |  | 464.19
单价计算表
单价序号 |  |  | 9
项目名称 |  |  | 踏步
定额编号 |  |  | 5001B002
施工措施
定额单位
编号 | 工料名称 | 单位 | 单价(元) | 工料定额 | 合价(元)
1 | 踏步 |  | 3000 | 1 | 3000
| 直接工程费小计 | 元 |  |  | 3000
| 措施费 | 元 | 0%
| 间接费 | 元
| 利润 | 元 | 0%
| 税金 | 元 | 0%
| 合计 | 元 |  |  | 3000
| 单价 | 元 |  |  | 3000
单价计算表
单价序号 |  |  | 10
项目名称 |  |  | 混凝土路面铺筑~纯混凝土 C20 32.5 1
定额编号 |  |  | 40602换
施工措施
定额单位 |  |  | 100m3
编号 | 工料名称 | 单位 | 单价(元) | 工料定额 | 合价(元)
1 | 人工 | 工日 | 48.76 | 186 | 9069.36
2 | 板枋材 | m3 | 1375 | 0.1 | 137.5
3 | 钢模板 | kg | 7.1 | 72 | 511.2
4 | 型钢 | kg | 6 | 155 | 930
5 | 卡扣件 | kg | 4.67 | 105 | 490.35
6 | 草袋 | 个 | 2.54 | 220 | 558.8
7 | 纯混凝土 C20 32.5 1 | m3 | 173.08 | 103 | 17827.24
8 | 水 | m3 | 3.4 | 190 | 646
9 | 混凝土搅拌机 出料 0.40 m3 | 台班 | 194.66 | 5.4 | 1051.16
10 | 双胶轮车 | 台班 | 5.4 | 20 | 108
11 | 振捣器 插入式 功率 2.2 kw | 台班 | 22.53 | 3.6 | 81.11
12 | 振捣器 平板式 功率 2.2 kw | 台班 | 20.15 | 8.2 | 165.23
13 | 载重汽车 汽油型 载重量 5 t | 台班 | 450.22 | 0.5 | 225.11
14 | 其他机材费 | % | 22731.7 | 2 | 454.63
| 直接工程费小计 | 元 |  |  | 32255.69
| 措施费 | 元 | 4.5% |  | 1451.51
| 间接费 | 元 | 10% |  | 3370.72
| 利润 | 元 | 5% |  | 1853.9
| 补差: 人工 | 工日 | 20.84 | 186 | 3876.24
| 机械人工 | 工日 | 20.84 | 11.465 | 238.93
| 水泥 32.5级 | kg | 0.16 | 33269 | 5323.04
| 粗砂 | m3 | 79.5 | 55.62 | 4421.79
| 砾石 | m3 | 28.68 | 74.16 | 2126.91
| 税金 | 元 | 3.28% |  | 1801.34
| 合计 | 元 |  |  | 56720.11
| 单价 | 元 |  |  | 567.2
单价计算表
单价序号 |  |  | 11
项目名称 |  |  | 伸缩缝 沥青木板
定额编号 |  |  | 40289
施工措施
定额单位 |  |  | 100m2
编号 | 工料名称 | 单位 | 单价(元) | 工料定额 | 合价(元)
1 | 人工 | 工日 | 48.76 | 29 | 1414.04
2 | 板枋材 | m3 | 1375 | 2.2 | 3025
3 | 沥青 | t | 4500 | 1.24 | 5580
4 | 木柴 | t | 450 | 0.42 | 189
5 | 双胶轮车 | 台班 | 5.4 | 0.56 | 3.02
6 | 其他机材费 | % | 8797.02 | 1 | 87.97
| 直接工程费小计 | 元 |  |  | 10299.03
| 措施费 | 元 | 4.5% |  | 463.46
| 间接费 | 元 | 10% |  | 1076.25
| 利润 | 元 | 5% |  | 591.94
| 补差: 人工 | 工日 | 20.84 | 29 | 604.36
| 税金 | 元 | 3.28% |  | 427.55
| 合计 | 元 |  |  | 13462.59
| 单价 | 元 |  |  | 134.63
单价计算表
单价序号 |  |  | 12
项目名称 |  |  | 铜片铁片等止水 铜片止水
定额编号 |  |  | 40266
施工措施
定额单位 |  |  | 100延长米
编号 | 工料名称 | 单位 | 单价(元) | 工料定额 | 合价(元)
1 | 人工 | 工日 | 48.76 | 73 | 3559.48
2 | 沥青 | t | 4500 | 1.7 | 7650
3 | 木柴 | t | 450 | 0.57 | 256.5
4 | 紫铜片 | kg | 25 | 561 | 14025
5 | 铜丝 | kg | 108 | 15.6 | 1684.8
6 | 氧气 | m3 | 5.89 | 18 | 106.02
7 | 乙炔 | m3 | 17.9 | 22 | 393.8
8 | 载重汽车 汽油型 载重量 5 t | 台班 | 450.22 | 1.1 | 495.24
9 | 双胶轮车 | 台班 | 5.4 | 2.2 | 11.88
10 | 其他机材费 | % | 24623.24 | 0.5 | 123.12
| 直接工程费小计 | 元 |  |  | 28305.84
| 措施费 | 元 | 4.5% |  | 1273.76
| 间接费 | 元 | 10% |  | 2957.96
| 利润 | 元 | 5% |  | 1626.88
| 补差: 人工 | 工日 | 20.84 | 73 | 1521.32
| 机械人工 | 工日 | 20.84 | 1.463 | 30.49
| 税金 | 元 | 3.28% |  | 1171.49
| 合计 | 元 |  |  | 36887.74
| 单价 | 元 |  |  | 368.88
单价计算表
单价序号 |  |  | 13
项目名称 |  |  | 混凝土侧石安砌
定额编号 |  |  | [市政]2-228
施工措施
定额单位 |  |  | 100m
编号 | 工料名称 | 单位 | 单价(元) | 工料定额 | 合价(元)
1 | 二类人工 | 工日 | 48.76 | 9.67 | 471.51
2 | 道路侧石 | m | 50 | 101.5 | 5075
3 | 水泥砂浆 | m3 | 286.31 | 0.07 | 20.04
4 | 其他材料费 | 元 | 1 | 6.31 | 6.31
| 直接工程费小计 | 元 |  |  | 5572.86
| 措施费 | 元 | 4.5% |  | 250.78
| 间接费 | 元 | 10% |  | 582.37
| 利润 | 元 | 5% |  | 320.3
| 补差: 二类人工 | 工日 | 20.84 | 9.67 | 201.52
| 税金 | 元 | 3.28% |  | 227.23
| 合计 | 元 |  |  | 7155.06
| 单价 | 元 |  |  | 71.55
单价计算表
单价序号 |  |  | 14
项目名称 |  |  | 警示牌
定额编号 |  |  | 5001B004
施工措施
定额单位
编号 | 工料名称 | 单位 | 单价(元) | 工料定额 | 合价(元)
1 | 警示牌 |  | 2000 | 1 | 2000
| 直接工程费小计 | 元 |  |  | 2000
| 措施费 | 元 | 0%
| 间接费 | 元
| 利润 | 元 | 0%
| 税金 | 元 | 0%
| 合计 | 元 |  |  | 2000
| 单价 | 元 |  |  | 2000
单价计算表
单价序号 |  |  | 15
项目名称 |  |  | 钢筋制作安装 一般钢筋
定额编号 |  |  | 40329
施工措施
定额单位 |  |  | t
编号 | 工料名称 | 单位 | 单价(元) | 工料定额 | 合价(元)
1 | 人工 | 工日 | 48.76 | 13 | 633.88
2 | 钢筋 | t | 2680 | 1.07 | 2854.2
3 | 铁丝 | kg | 4.62 | 5 | 23.1
4 | 电焊条 | kg | 4.9 | 7.5 | 36.75
5 | 钢筋调直机 功率4~14 | 台班 | 88.14 | 0.1 | 8.81
6 | 风(砂)水枪 耗风量 6 m3/min | 台班 | 188.01 | 0.23 | 43.24
7 | 钢筋切断机 功率 20kw | 台班 | 142.24 | 0.06 | 8.53
8 | 钢筋弯曲机 Φ6~40 mm | 台班 | 87.51 | 0.16 | 14
9 | 电焊机 交流 20~25kva | 台班 | 65.63 | 1.54 | 101.07
10 | 对焊机 电弧型 交流 150kva | 台班 | 462.86 | 0.06 | 27.77
11 | 载重汽车 汽油型 载重量 5 t | 台班 | 450.22 | 0.07 | 31.52
12 | 汽车起重机 柴油型 起重量 8t | 台班 | 386 | 0.02 | 7.72
13 | 其他机材费 | % | 3156.72 | 1 | 31.57
| 直接工程费小计 | 元 |  |  | 3822.17
| 措施费 | 元 | 4.5% |  | 172
| 间接费 | 元 | 7% |  | 279.59
| 利润 | 元 | 5% |  | 213.69
| 补差: 人工 | 工日 | 20.84 | 13 | 270.92
| 机械人工 | 工日 | 20.84 | 0.5131 | 10.69
| 柴油 | kg | 4.13 | 0.72 | 2.97
| 税金 | 元 | 3.28% |  | 156.52
| 合计 | 元 |  |  | 4928.55
| 单价 | 元 |  |  | 4928.55
单价计算表
单价序号 |  |  | 16
项目名称 |  |  | 混凝土小型结构 其他小型结构~纯混凝土 C20 32.5 1
定额编号 |  |  | 40258换
施工措施
定额单位 |  |  | 100m3
编号 | 工料名称 | 单位 | 单价(元) | 工料定额 | 合价(元)
1 | 人工 | 工日 | 48.76 | 210 | 10239.6
2 | 板枋材 | m3 | 1375 | 1.75 | 2406.25
3 | 铁件 | kg | 5.81 | 90 | 522.9
4 | 纯混凝土 C20 32.5 1 | m3 | 173.08 | 103 | 17827.24
5 | 水 | m3 | 3.4 | 100 | 340
6 | 混凝土搅拌机 出料 0.40 m3 | 台班 | 194.66 | 5.2 | 1012.23
7 | 振捣器 插入式 功率 2.2 kw | 台班 | 22.53 | 12 | 270.36
8 | 双胶轮车 | 台班 | 5.4 | 20 | 108
9 | 风(砂)水枪 耗风量 6 m3/min | 台班 | 188.01 | 2.5 | 470.03
10 | 其他机材费 | % | 22957.01 | 1 | 229.57
11 | 混凝土运输 | m3 | 11 | 103 | 1133
| 直接工程费小计 | 元 |  |  | 34559.18
| 措施费 | 元 | 4.5% |  | 1555.16
| 间接费 | 元 | 10% |  | 3611.43
| 利润 | 元 | 5% |  | 1986.29
| 补差: 人工 | 工日 | 20.84 | 210 | 4376.4
| 机械人工 | 工日 | 20.84 | 10.4 | 216.74
| 水泥 32.5级 | kg | 0.16 | 33269 | 5323.04
| 粗砂 | m3 | 79.5 | 55.62 | 4421.79
| 砾石 | m3 | 28.68 | 74.16 | 2126.91
| 税金 | 元 | 3.28% |  | 1908.2
| 合计 | 元 |  |  | 60085.18
| 单价 | 元 |  |  | 600.85
单价计算表
单价序号 |  |  | 17
项目名称 |  |  | 拦污栅
定额编号 |  |  | 5001B005
施工措施
定额单位 |  |  | 座
编号 | 工料名称 | 单位 | 单价(元) | 工料定额 | 合价(元)
1 | 拦污栅 | 座 | 500 | 1 | 500
| 直接工程费小计 | 元 |  |  | 500
| 措施费 | 元 | 0%
| 间接费 | 元
| 利润 | 元 | 0%
| 税金 | 元 | 0%
| 合计 | 元 |  |  | 500
| 单价 | 元 |  |  | 500
单价计算表
单价序号 |  |  | 18
项目名称 |  |  | 浆砌块石 挡土墙~水泥砂浆 M7.5 42.5
定额编号 |  |  | 30032换
施工措施
定额单位 |  |  | 100m3
编号 | 工料名称 | 单位 | 单价(元) | 工料定额 | 合价(元)
1 | 人工 | 工日 | 48.76 | 99.3 | 4841.87
2 | 块石 | m3 | 60 | 115 | 6900
3 | 水泥砂浆 M7.5 42.5 | m3 | 132.74 | 34.4 | 4566.26
4 | 砂浆拌和机 | 台班 | 97.63 | 1.6 | 156.21
5 | 双胶轮车 | 台班 | 5.4 | 18 | 97.2
6 | 其他机材费 | % | 11719.66 | 0.5 | 58.6
| 直接工程费小计 | 元 |  |  | 16620.14
| 措施费 | 元 | 4.5% |  | 747.91
| 间接费 | 元 | 11% |  | 1910.48
| 利润 | 元 | 5% |  | 963.93
| 补差: 人工 | 工日 | 20.84 | 99.3 | 2069.41
| 机械人工 | 工日 | 20.84 | 1.6 | 33.34
| 块石 | m3 | 101 | 115 | 11615
| 水泥 42.5级 | kg | 0.18 | 7533.6 | 1356.05
| 粗砂 | m3 | 79.5 | 38.184 | 3035.63
| 税金 | 元 | 3.28% |  | 1257.95
| 合计 | 元 |  |  | 39610.02
| 单价 | 元 |  |  | 396.1
单价计算表
单价序号 |  |  | 19
项目名称 |  |  | 明渠边坡衬砌 衬砌厚度≤10cm~纯混凝土 C20 32.5 1
定额编号 |  |  | 40187换
施工措施
定额单位 |  |  | 100m3
编号 | 工料名称 | 单位 | 单价(元) | 工料定额 | 合价(元)
1 | 人工 | 工日 | 48.76 | 230 | 11214.8
2 | 板枋材 | m3 | 1375 | 1.2 | 1650
3 | 钢模板 | kg | 7.1 | 70 | 497
4 | 型钢 | kg | 6 | 102 | 612
5 | 卡扣件 | kg | 4.67 | 42 | 196.14
6 | 铁件 | kg | 5.81 | 248 | 1440.88
7 | 电焊条 | kg | 4.9 | 5 | 24.5
8 | 纯混凝土 C20 32.5 1 | m3 | 173.08 | 103 | 17827.24
9 | 水 | m3 | 3.4 | 120 | 408
10 | 载重汽车 汽油型 载重量 5 t | 台班 | 450.22 | 0.42 | 189.09
11 | 履带起重机 油动 起重量 10t | 台班 | 463.56 | 0.55 | 254.96
12 | 混凝土搅拌机 出料 0.40 m3 | 台班 | 194.66 | 5.5 | 1070.63
13 | 振捣器 平板式 功率 2.2 kw | 台班 | 20.15 | 12 | 241.8
14 | 风(砂)水枪 耗风量 6 m3/min | 台班 | 188.01 | 20 | 3760.2
15 | 离心式水泵 单级 功率 17kw | 台班 | 123.75 | 1.86 | 230.18
16 | 电焊机 交流 20~25kva | 台班 | 65.63 | 0.59 | 38.72
17 | 双胶轮车 | 台班 | 5.4 | 20 | 108
18 | 其他机材费 | % | 28549.34 | 1 | 285.49
19 | 混凝土运输 | m3 | 11 | 103 | 1133
| 直接工程费小计 | 元 |  |  | 41182.63
| 措施费 | 元 | 4.5% |  | 1853.22
| 间接费 | 元 | 10% |  | 4303.58
| 利润 | 元 | 5% |  | 2366.97
| 补差: 人工 | 工日 | 20.84 | 230 | 4793.2
| 机械人工 | 工日 | 20.84 | 13.8862 | 289.39
| 水泥 32.5级 | kg | 0.16 | 33269 | 5323.04
| 粗砂 | m3 | 79.5 | 55.62 | 4421.79
| 砾石 | m3 | 28.68 | 74.16 | 2126.91
| 柴油 | kg | 4.13 | 20.9 | 86.32
| 税金 | 元 | 3.28% |  | 2189.3
| 合计 | 元 |  |  | 68936.38
| 单价 | 元 |  |  | 689.36
单价计算表
单价序号 |  |  | 20
项目名称 |  |  | 面板混凝土 滑模施工~纯混凝土 C20 32.5 1
定额编号 |  |  | 40006换
施工措施
定额单位 |  |  | 100m3
编号 | 工料名称 | 单位 | 单价(元) | 工料定额 | 合价(元)
1 | 人工 | 工日 | 48.76 | 79 | 3852.04
2 | 板枋材 | m3 | 1375 | 0.2 | 275
3 | 铁件 | kg | 5.81 | 90 | 522.9
4 | 纯混凝土 C20 32.5 1 | m3 | 173.08 | 103 | 17827.24
5 | 水 | m3 | 3.4 | 90 | 306
6 | 载重汽车 柴油型 载重量 15 t | 台班 | 561.82 | 0.5 | 280.91
7 | 汽车起重机 柴油型 起重量 16t | 台班 | 585.27 | 1 | 585.27
8 | 滑模台车(含动力设备) 混凝土面板 分缝宽度 8 m | 台班 | 584.32 | 8 | 4674.56
9 | 振捣器 插入式 功率 2.2 kw | 台班 | 22.53 | 8.9 | 200.52
10 | 离心式水泵 单级 功率 7kw | 台班 | 70.75 | 1.86 | 131.6
11 | 风(砂)水枪 耗风量 6 m3/min | 台班 | 188.01 | 3.73 | 701.28
12 | 其他机材费 | % | 25505.27 | 2 | 510.11
13 | 混凝土拌制 | m3 | 6 | 103 | 618
14 | 混凝土运输 | m3 | 11 | 103 | 1133
| 直接工程费小计 | 元 |  |  | 31618.42
| 措施费 | 元 | 4.5% |  | 1422.83
| 间接费 | 元 | 10% |  | 3304.12
| 利润 | 元 | 5% |  | 1817.27
| 补差: 人工 | 工日 | 20.84 | 79 | 1646.36
| 机械人工 | 工日 | 20.84 | 20.2276 | 421.54
| 水泥 32.5级 | kg | 0.16 | 33269 | 5323.04
| 粗砂 | m3 | 79.5 | 55.62 | 4421.79
| 砾石 | m3 | 28.68 | 74.16 | 2126.91
| 柴油 | kg | 4.13 | 78 | 322.14
| 税金 | 元 | 3.28% |  | 1719.52
| 合计 | 元 |  |  | 54143.97
| 单价 | 元 |  |  | 541.44
单价计算表
单价序号 |  |  | 21
项目名称 |  |  | 室外塑料给水管安装(热熔粘接) 公称直径200mm以内
定额编号 |  |  | [安装]10-69
施工措施
定额单位 |  |  | 10m
编号 | 工料名称 | 单位 | 单价(元) | 工料定额 | 合价(元)
1 | 二类人工 | 工日 | 48.76 | 1.1 | 53.49
2 | 水 | m3 | 3.4 | 0.51 | 1.73
3 | 其他材料费 | 元 | 1 | 2 | 2
4 | 热熔焊接机 | 台班 | 14.13 | 0.06 | 0.85
5 | 试压泵 | 台班 | 17.61 | 0.02 | 0.32
6 | 塑料给水管 DE250×18.4PN1.25 | m | 299 | 10.15 | 3034.85
| 直接工程费小计 | 元 |  |  | 3093.23
| 措施费 | 元 | 4.5% |  | 139.2
| 间接费 | 元 | 60% |  | 32.09
| 利润 | 元 | 5% |  | 163.23
| 补差: 二类人工 | 工日 | 20.84 | 1.097 | 22.86
| 税金 | 元 | 3.28% |  | 113.18
| 合计 | 元 |  |  | 3563.79
| 单价 | 元 |  |  | 356.38
单价计算表
单价序号 |  |  | 22
项目名称 |  |  | 焊接法兰阀安装 公称直径200mm以内
定额编号 |  |  | [安装]10-450
施工措施
定额单位 |  |  | 个
编号 | 工料名称 | 单位 | 单价(元) | 工料定额 | 合价(元)
1 | 二类人工 | 工日 | 48.76 | 1.64 | 79.97
2 | 石棉橡胶板 | kg | 5.3 | 0.56 | 2.97
3 | 六角带帽螺栓 | 10套 | 25.8 | 2.47 | 63.78
4 | 电焊条 结422φ3.2 | kg | 4.9 | 2 | 9.79
5 | 乙炔气 | m3 | 17.9 | 0.04 | 0.77
6 | 氧气 | m3 | 5.89 | 0.13 | 0.75
7 | 铅油 | kg |  | 0.29
8 | 清油 | kg | 12 | 0.03 | 0.31
9 | 木砂纸 | 张 | 0.18 | 0.68 | 0.12
10 | 直流弧焊机 | 台班 | 73.69 | 0.59 | 43.77
11 | 棉纱 | kg | 11.02 | 0.07 | 0.75
12 | 法兰阀门 | 个 | 2900 | 1 | 2900
13 | 平焊法兰 | 片 | 160 | 2 | 320
| 直接工程费小计 | 元 |  |  | 3422.99
| 措施费 | 元 | 4.5% |  | 154.03
| 间接费 | 元 | 60% |  | 47.98
| 利润 | 元 | 5% |  | 181.25
| 补差: 二类人工 | 工日 | 20.84 | 1.64 | 34.18
| 税金 | 元 | 3.28% |  | 125.97
| 合计 | 元 |  |  | 3966.4
| 单价 | 元 |  |  | 3966.4

## 72-15 主要材料预算价格汇总表
主要材料预算价格汇总表
工程名称:浙江省文成县百丈漈镇黄楼垄（上）山塘加固工程 | [5 empty] | 第1页 共1页
序号 | 材料名称 | 型号规格 | 计量单位 | 预算价(元) | 材料补差 | 备注
1 | 人工 | 三类工程 | 工日 | 69.6 | 20.84
2 | 机械人工 | 三类工程 | 工日 | 69.6 | 20.84
3 | 二类人工 |  | 工日 | 69.6 | 20.84
4 | 水泥 32.5级 |  | kg | 0.46 | 0.16
5 | 块石 |  | m3 | 161 | 101
6 | 砾石 |  | m3 | 88.68 | 28.68
7 | 紫铜片 |  | kg | 25
8 | 粗砂 |  | m3 | 139.5 | 79.5
9 | 道路侧石 | 370×150×1000 | m | 50
10 | 塑料给水管 DE250×18.4PN1.25 | DN200 | m | 299