## 1【表3-4】 单位(专业)工程招标控制价计算表
【表3-4】
单位(专业)工程招标控制价计算表
单位(专业)工程名称:百丈漈镇下石庄村道路建设（农田基础设施）-市政 |  |  | 第1页 共1页
序号 | 汇总内容 | 计算公式 | 金额(元)
1 | 分部分项工程 |  | 251517
2 | 措施项目 |  | 21344
2.1 | 施工技术措施项目 |  | 14731
2.2 | 施工组织措施项目 |  | 6613
其中 | 安全文明施工费 |  | 5911
| 其他措施项目费 |  | 702
3 | 其他项目 |  | 0
3.1 | 暂列金额 |  | 0
3.2 | 暂估价 |  | 0
3.3 | 计日工 |  | 0
3.4 | 总承包服务费 |  | 0
4 | 规费 |  | 6120
4.1 | 排污费、社保费、公积金 | (人工费+机械费)×7.3% | 5448
4.2 | 民工工伤保险费 | (人工费+机械费)×0.9% | 672
5 | 民工意外伤害保险费 | (人工费+机械费)×1% | 746
6 | 税金 | (1+2+3+4+5)×3.513% | 9827
| 合 计 | 1+2+3+4+5+6 | 289554

## 2【表3-5】 分部分项工程量清单表与计价表
【表3-5】
分部分项工程量清单与计价表
单位(专业)工程名称:百丈漈镇下石庄村道路建设（农田基础设施）-市政 | [8 empty] | 第1页 共1页
序号 | 项目 编码 | 项目名称 | 项目 特征 | 计量 单位 | 工程量 | 综合单价 (元) | 合价 (元) | 其中(元) |  | 备注
[8 empty] | 人工费 | 机械费
|  | 道路路基长400米宽3米 |  |  |  |  | 88614 | 25416 | 33456
1 | 040101001001 | 挖一般土方 | 1.挖掘机挖三类土 不装车 2.挖方余土自行消纳 | m3 | 2400.00 | 5.33 | 12792 | 864 | 9168
2 | 040103001001 | 回填方 | 1.自卸汽车运土 ~运距3km以内 2.平地 填土夯实 | m3 | 2400.00 | 20.21 | 48504 | 15072 | 24288
3 | 040305002001 | 干砌块料 | 干砌块石挡土墙 | m3 | 120.00 | 227.65 | 27318 | 9480 | 0
|  | 道路硬化2.5米宽 680米长 |  |  |  |  | 162903 | 37822.1 | 4655.8
4 | 040202011001 | 碎石 | 人工铺装碎石底层 厚度5cm | m2 | 1700.00 | 15.01 | 25517 | 5593 | 646
5 | 040202001002 | 路床（槽）整形 | 1.路床碾压检验 | m2 | 1700.00 | 1.77 | 3009 | 442 | 1887
6 | 040203007002 | 水泥混凝土 | 1.水泥混凝土路面 ~厚度16(cm) 2.包括会车路面30m2 3.路面2.5m宽硬化 | m2 | 1830.00 | 73.43 | 134377 | 31787.1 | 2122.8
本页小计 | [6 empty] | 251517 | 63238.1 | 38111.8
合计 | [6 empty] | 251517 | 63238.1 | 38111.8

## 3【表3-5-1】 工程量清单综合单价计算表
【表3-5-1】
工程量清单综合单价计算表
单位(专业)工程名称:百丈漈镇下石庄村道路建设（农田基础设施）-市政 | [9 empty] | 第1页 共2页
序 号 | 编号 | 名称 | 计量 单位 | 数量 | 综合单价(元) | [6 empty] | 合计 (元)
[5 empty] | 人工费 | 材料费 | 机械费 | 管理费 | 利润 | 风险费用 | 小计
|  | 道路路基长400米宽3米 | [9 empty] | 88614
1 | 040101001001 | 挖一般土方:1.挖掘机挖三类土 不装车 2.挖方余土自行消纳 | m3 | 2400.00 | 0.36 | 0 | 3.82 | 0.69 | 0.46 | 0 | 5.33 | 12792
| 1-60 | 挖掘机挖三类土 装车 | 1000m3 | 2.4 | 355.2 | 0 | 3823.7 | 693.8 | 457.45 | 0 | 5330.15 | 12792.36
2 | 040103001001 | 回填方:1.自卸汽车运土 ~运距3km以内 2.平地 填土夯实 | m3 | 2400.00 | 6.28 | 0.04 | 10.12 | 2.27 | 1.5 | 0 | 20.21 | 48504
| 1-68+1-69*2换 | 自卸汽车运土 ~运距3(km) | 1000m3 | 2.4 | 0 | 40.8 | 8782.4 | 1412.47 | 931.3 | 0 | 11166.97 | 26800.73
| 1-86 | 平地 填土夯实 | 100m3 | 24 | 628.11 | 0 | 133.83 | 86.15 | 56.8 | 0 | 904.89 | 21717.36
3 | 040305002001 | 干砌块料:干砌块石挡土墙 | m3 | 120.00 | 79 | 135.66 | 0 | 7.83 | 5.16 | 0 | 227.65 | 27318
| 1-392 | 干砌块石挡土墙 | 10m3 | 12 | 790 | 1356.6 | 0 | 78.26 | 51.6 | 0 | 2276.46 | 27317.52
|  | 道路硬化2.5米宽 680米长 | [9 empty] | 162903
4 | 040202011001 | 碎石:人工铺装碎石底层 厚度5cm | m2 | 1700.00 | 3.29 | 10.69 | 0.38 | 0.39 | 0.26 | 0 | 15.01 | 25517
| 2-70 | 人工铺装碎石底层 厚度10cm | 100m2 | 17 | 328.64 | 1069.14 | 37.6 | 38.72 | 25.53 | 0 | 1499.63 | 25493.71
5 | 040202001002 | 路床（槽）整形:1.路床碾压检验 | m2 | 1700.00 | 0.26 | 0 | 1.11 | 0.24 | 0.16 | 0 | 1.77 | 3009
| 2-1 | 路床碾压检验 | 100m2 | 17 | 25.6 | 0 | 111.07 | 24.45 | 16.12 | 0 | 177.24 | 3013.08
6 | 040203007002 | 水泥混凝土:1.水泥混凝土路面 ~厚度16(cm) 2.包括会车路面30m2 3.路面2.5m宽硬化 | m2 | 1830.00 | 17.37 | 51.76 | 1.16 | 1.89 | 1.25 | 0 | 73.43 | 134377
【表3-5-1】
工程量清单综合单价计算表
单位(专业)工程名称:百丈漈镇下石庄村道路建设（农田基础设施）-市政 | [9 empty] | 第2页 共2页
序 号 | 编号 | 名称 | 计量 单位 | 数量 | 综合单价(元) | [6 empty] | 合计 (元)
[5 empty] | 人工费 | 材料费 | 机械费 | 管理费 | 利润 | 风险费用 | 小计
| 2-193+2-194*-4换 | 水泥混凝土路面 ~厚度16(cm) | 100m2 | 18.3 | 1564.2 | 5040.05 | 99.68 | 169.2 | 111.56 | 0 | 6984.69 | 127819.83
| 2-203 | 混凝土路面刻槽锯缝机锯缝 | 10延长米 | 42.5 | 47.4 | 7.5 | 6.98 | 5.97 | 3.93 | 0 | 71.78 | 3050.65
| 2-207 | 水泥混凝土路面塑料膜养护 | 100m2 | 18.3 | 63.2 | 118.58 | 0 | 6.26 | 4.13 | 0 | 192.17 | 3516.71
合计 | [11 empty] | 251517

## 4【表3-6】 施工技术措施项目清单与计价表
【表3-6】
施工技术措施项目清单与计价表
单位(专业)工程名称:百丈漈镇下石庄村道路建设（农田基础设施）-市政 | [8 empty] | 第1页 共1页
序号 | 项目 编码 | 项目名称 | 项目 特征 | 计量 单位 | 工程量 | 综合单价 (元) | 合价 (元) | 其中(元) |  | 备注
[8 empty] | 人工费 | 机械费
1 | 041106001001 | 大型机械设备进出场及安拆 | 履带式挖掘机1M3以内 | 台·次 | 1 | 4230.47 | 4230 | 948 | 1467.61
2 | 041102037001 | 其他现浇构件模板 | 水泥混凝土路面 道路模板 | m2 | 217.60 | 48.26 | 10501 | 5466.11 | 604.93
本页小计 | [6 empty] | 14731 | 6414.11 | 2072.54
合计 | [6 empty] | 14731 | 6414.11 | 2072.54

## 5【表3-6-1】 措施项目清单综合单价计算表
【表3-6-1】
措施项目清单综合单价计算表
单位(专业)工程名称:百丈漈镇下石庄村道路建设（农田基础设施）-市政 | [10 empty] | 第1页 共1页
序 号 | 编号 | 名称 | 计量 单位 | 数量 | 综合单价(元) | [6 empty] | 合计 (元)
[5 empty] | 人工费 | 材料费 | 机械费 | 管理费 | 利润 | 风险 费用 | 小计
1 | 041106001001 | 大型机械设备进出场及安拆:履带式挖掘机1M3以内 | 台·次 | 1 | 948 | 1259.4 | 1467.61 | 334.75 | 220.71 | 0 | 4230.47 | 4230
| 3001 | 履带式挖掘机1M3以内 | 台班 | 1 | 948 | 1259.4 | 1467.61 | 334.75 | 220.71 | 0 | 4230.47 | 4230.47
2 | 041102037001 | 其他现浇构件模板:水泥混凝土路面 道路模板 | m2 | 217.60 | 25.12 | 15.43 | 2.78 | 2.97 | 1.96 | 0 | 48.26 | 10501
| 2-197 | 水泥混凝土路面 道路模板 | 100m2 | 2.176 | 2512.2 | 1543.01 | 277.81 | 296.55 | 195.53 | 0 | 4825.1 | 10499.42
合计 | [11 empty] | 14731

## 6【表3-10】 主要材料价格表
【表3-10】
主要材料价格表
单位(专业)工程名称:百丈漈镇下石庄村道路建设（农田基础设施）-市政 | [5 empty] | 第1页 共1页
序号 | 编码 | 材料名称 | 规格型号 | 单位 | 数量 | 单价(元) | 备注
1 | 0000001 | 一类人工 |  | 工日 | 215.232 | 74
2 | 0000011 | 二类人工 |  | 工日 | 5.508 | 79
3 | 0000011 | 二类人工 |  | 工日 | 674.397 | 79
4 | j0000011 | 人工(机械) |  | 工日 | 3.706 | 79
5 | 0401031 | 水泥 | 42.5 | kg | 90346.368 | 0.49
6 | 0403043 | 黄砂(净砂) | 综合 | t | 242.509 | 93
7 | 0405001 | 碎石 | 综合 | t | 718.486 | 59.12
8 | j1201011 | 柴油(机械) |  | kg | 2141.262 | 6.61
9 | pm0000001 | 折旧费(机械) |  | 元 | 7738.095 | 1
10 | pm0000003 | 经常修理费(机械) |  | 元 | 4474.509 | 1