## 1【表3-4】 单位(专业)工程招标控制价计算表
【表3-4】
单位(专业)工程招标控制价计算表
单位(专业)工程名称:文成县上房村村民中心改造工程-建筑 |  |  | 第1页 共1页
序号 | 汇总内容 | 计算公式 | 金额(元)
1 | 分部分项工程 |  | 162319
2 | 措施项目 |  | 1672
2.1 | 施工技术措施项目 |  | 0
2.2 | 施工组织措施项目 |  | 1672
其中 | 安全文明施工费 |  | 1656
| 其他措施项目费 |  | 16
3 | 其他项目 |  | 15000
3.1 | 暂列金额 |  | 15000
3.2 | 暂估价 |  | 0
3.3 | 计日工 |  | 0
3.4 | 总承包服务费 |  | 0
4 | 规费 |  | 2006
4.1 | 排污费、社保费、公积金 | (人工费+机械费)×10.4% | 1846
4.2 | 民工工伤保险费 | (人工费+机械费)×0.9% | 160
5 | 民工意外伤害保险费 | (人工费+机械费)×1% | 178
6 | 税金 | (1+2+3+4+5)×3.513% | 6365
| 合 计 | 1+2+3+4+5+6 | 187540

## 2【表3-5-1】 工程量清单综合单价计算表
【表3-5-1】
工程量清单综合单价计算表
单位(专业)工程名称:文成县上房村村民中心改造工程-建筑 | [9 empty] | 第1页 共12页
序 号 | 编号 | 名称 | 计量 单位 | 数量 | 综合单价(元) | [6 empty] | 合计 (元)
[5 empty] | 人工费 | 材料费 | 机械费 | 管理费 | 利润 | 风险费用 | 小计
|  | 二层 | [9 empty] | 107472
1 | 011601001001 | 砖砌体拆除:空心砖墙拆除 汽车运建筑垃圾~运距5km | m3 | 10.39 | 119.84 | 0 | 20.81 | 16.1 | 7.02 | 0 | 163.77 | 1702
| 15-122 | 空心砖墙拆除 | m3 | 10.39 | 60.8 | 0 | 0 | 6.37 | 2.78 | 0 | 69.95 | 726.78
| 15-150 | 汽车运建筑垃圾~运距5km | m3 | 10.39 | 59.04 | 0 | 20.81 | 9.73 | 4.24 | 0 | 93.82 | 974.79
2 | 011610002001 | 金属门窗拆除:金属门窗拆除 门窗套拆除 汽车运建筑垃圾~运距5km | m2 | 35.86 | 27.65 | 0 | 3.7 | 3.53 | 1.53 | 0 | 36.41 | 1306
| 15-139 | 金属门窗拆除 | m2 | 35.86 | 10.82 | 0 | 0 | 1.13 | 0.49 | 0 | 12.44 | 446.1
| 15-142 | 门窗套拆除 | m | 92.8 | 2.45 | 0 | 0 | 0.26 | 0.11 | 0 | 2.82 | 261.7
| 15-150 | 汽车运建筑垃圾~运距5km | m3 | 6.37 | 59.04 | 0 | 20.81 | 9.73 | 4.24 | 0 | 93.82 | 597.63
3 | 011610001001 | 木门窗拆除:木门窗拆除 门窗套拆除 汽车运建筑垃圾~运距5km | m2 | 8.54 | 25.65 | 0 | 3.65 | 3.32 | 1.44 | 0 | 34.06 | 291
| 15-138 | 木门窗拆除 | m2 | 8.54 | 9.17 | 0 | 0 | 0.96 | 0.42 | 0 | 10.55 | 90.1
| 15-142 | 门窗套拆除 | m | 21.4 | 2.45 | 0 | 0 | 0.26 | 0.11 | 0 | 2.82 | 60.35
| 15-150 | 汽车运建筑垃圾~运距5km | m3 | 1.496 | 59.04 | 0 | 20.81 | 9.73 | 4.24 | 0 | 93.82 | 140.35
4 | 011606003001 | 天棚面龙骨及饰面拆除:吊天棚拆除 汽车运建筑垃圾~运距5km | m2 | 101.18 | 11.44 | 0 | 2.08 | 1.55 | 0.67 | 0 | 15.74 | 1593
| 15-137 | 吊天棚拆除 | m2 | 101.18 | 5.54 | 0 | 0 | 0.58 | 0.25 | 0 | 6.37 | 644.52
| 15-150 | 汽车运建筑垃圾~运距5km | m3 | 10.118 | 59.04 | 0 | 20.81 | 9.73 | 4.24 | 0 | 93.82 | 949.27
【表3-5-1】
工程量清单综合单价计算表
单位(专业)工程名称:文成县上房村村民中心改造工程-建筑 | [9 empty] | 第2页 共12页
序 号 | 编号 | 名称 | 计量 单位 | 数量 | 综合单价(元) | [6 empty] | 合计 (元)
[5 empty] | 人工费 | 材料费 | 机械费 | 管理费 | 利润 | 风险费用 | 小计
5 | AB001 | 原屋面瓦拆除及清运:原屋面瓦拆除及清运 | 项 | 1 | 0 | 3500 | 0 | 0 | 0 | 0 | 3500 | 3500
| 综合价 | 原屋面瓦拆除及清运 | 项 | 1 | 0 | 3500 | 0 | 0 | 0 | 0 | 3500 | 3500
6 | AB002 | 楼梯栏板拆除:楼梯栏板拆除及清运 | 项 | 1 | 0 | 500 | 0 | 0 | 0 | 0 | 500 | 500
| 综合价 | 楼梯栏板拆除及清运 | 项 | 1 | 0 | 500 | 0 | 0 | 0 | 0 | 500 | 500
7 | AB005 | 室内棋牌室等搬运:室内棋牌室等搬运 | 项 | 1 | 0 | 200 | 0 | 0 | 0 | 0 | 200 | 200
| 综合价 | 室内棋牌室等搬运 | 项 | 1 | 0 | 200 | 0 | 0 | 0 | 0 | 200 | 200
8 | 010401003001 | 实心砖墙:混凝土实心砖 墙厚1砖墙 | m3 | 5.19 | 107.2 | 340.46 | 3.73 | 11.68 | 5.09 | 0 | 468.16 | 2430
| 3-20 | 混凝土实心砖 墙厚1砖墙 | m3 | 5.19 | 107.2 | 340.46 | 3.73 | 11.68 | 5.09 | 0 | 468.16 | 2429.75
9 | 011201001001 | 墙面一般抹灰:墙面水泥砂浆抹灰 ~14+6mm | m2 | 43.25 | 13.4 | 6.2 | 0.37 | 1.44 | 0.63 | 0 | 22.04 | 953
| 11-2 | 墙面水泥砂浆抹灰 ~14+6mm | m2 | 43.25 | 13.4 | 6.2 | 0.37 | 1.44 | 0.63 | 0 | 22.04 | 953.23
10 | 010801001001 | 木质门:M0821成品装饰木门安装 | 樘 | 5 | 47 | 900 | 0 | 4.88 | 2.13 | 0 | 954.01 | 4770
| 13-33换 | M0821成品装饰木门安装 | 扇 | 5 | 47 | 900 | 0 | 4.88 | 2.13 | 0 | 954.01 | 4770.05
11 | 010807001001 | 金属（塑钢、断桥）窗:铝合金推拉窗安装 | m2 | 26.40 | 19.21 | 242.33 | 0 | 1.99 | 0.87 | 0 | 264.4 | 6980
| 13-99 | 铝合金推拉窗安装 | m2 | 26.4 | 19.21 | 242.33 | 0 | 1.99 | 0.87 | 0 | 264.4 | 6980.16
12 | 010802004002 | 防盗窗:防盗窗安装 | m2 | 26.40 | 18.68 | 253.88 | 0 | 1.94 | 0.84 | 0 | 275.34 | 7269
| 13-53换 | 防盗窗安装 | m2 | 26.4 | 18.68 | 253.88 | 0 | 1.94 | 0.84 | 0 | 275.34 | 7268.98
【表3-5-1】
工程量清单综合单价计算表
单位(专业)工程名称:文成县上房村村民中心改造工程-建筑 | [9 empty] | 第3页 共12页
序 号 | 编号 | 名称 | 计量 单位 | 数量 | 综合单价(元) | [6 empty] | 合计 (元)
[5 empty] | 人工费 | 材料费 | 机械费 | 管理费 | 利润 | 风险费用 | 小计
13 | 010901001001 | 瓦屋面:屋面杉木条基层上挂盖水泥彩瓦 椽子基层 钉挂瓦条 改性沥青防水卷材 屋面平口板基层 无油毡 水泥彩瓦屋脊 | m2 | 179.77 | 19.21 | 126.93 | 0.05 | 2.01 | 0.88 | 0 | 149.08 | 26800
| 7-11 | 屋面杉木条基层上挂盖水泥彩瓦 | m2 | 179.77 | 5.92 | 50.49 | 0 | 0.62 | 0.27 | 0 | 57.3 | 10300.82
| 7-14 | 水泥彩瓦屋脊 | m | 15.57 | 5.04 | 10.1 | 0.54 | 0.59 | 0.26 | 0 | 16.53 | 257.37
| 7-57 | 热熔法防水卷材 改性沥青 平面 | m2 | 179.77 | 5.4 | 30.67 | 0 | 0.57 | 0.25 | 0 | 36.89 | 6631.72
| 5-9 | 椽子基层 钉挂瓦条 | m2 | 179.77 | 3.47 | 13.66 | 0 | 0.36 | 0.16 | 0 | 17.65 | 3172.94
| 5-17 | 屋面平口板基层 无油毡 | m2 | 179.77 | 3.98 | 31.24 | 0 | 0.41 | 0.18 | 0 | 35.81 | 6437.56
14 | 010701001001 | 木屋架:木拉杆、木夹板人字屋架及圆檩条 | m3 | 1.40 | 509.43 | 2447.38 | 0 | 52.84 | 23.04 | 0 | 3032.69 | 4246
| 5-1 | 木拉杆、木夹板人字屋架 | m3 | 1.05975 | 588.44 | 2544.54 | 0 | 61.04 | 26.61 | 0 | 3220.63 | 3413.06
| 5-7 | 圆檩木 | m3 | 0.341632 | 262.26 | 2136.09 | 0 | 27.2 | 11.86 | 0 | 2437.41 | 832.7
15 | 011102001001 | 石材楼地面:花岗岩楼地面湿铺 水泥砂浆 | m2 | 3.99 | 26.58 | 86.67 | 0.66 | 2.86 | 1.25 | 0 | 118.02 | 471
| 10-17 | 花岗岩楼地面湿铺 水泥砂浆 | m2 | 3.99 | 26.58 | 86.67 | 0.66 | 2.86 | 1.25 | 0 | 118.02 | 470.9
16 | 011106001001 | 石材楼梯面层:花岗岩楼梯面 楼梯踏步嵌条 铜嵌条 | m2 | 11.04 | 104.9 | 148.44 | 1.45 | 11.11 | 4.85 | 0 | 270.75 | 2989
| 10-80 | 花岗岩楼梯面 | m2 | 11.04 | 84.02 | 138.44 | 0.57 | 8.78 | 3.83 | 0 | 235.64 | 2601.47
| 10-86 | 楼梯踏步嵌条 铜嵌条 | m | 16.5 | 13.97 | 6.69 | 0.59 | 1.56 | 0.68 | 0 | 23.49 | 387.59
【表3-5-1】
工程量清单综合单价计算表
单位(专业)工程名称:文成县上房村村民中心改造工程-建筑 | [9 empty] | 第4页 共12页
序 号 | 编号 | 名称 | 计量 单位 | 数量 | 综合单价(元) | [6 empty] | 合计 (元)
[5 empty] | 人工费 | 材料费 | 机械费 | 管理费 | 利润 | 风险费用 | 小计
17 | 011102003002 | 块料楼地面:抛光砖楼地面 周长1200mm以内密缝 | m2 | 62.21 | 27.54 | 67.99 | 0.57 | 2.94 | 1.28 | 0 | 100.32 | 6241
| 10-29换 | 地砖楼地面 周长1200mm以内密缝 | m2 | 62.21 | 27.54 | 67.99 | 0.57 | 2.94 | 1.28 | 0 | 100.32 | 6240.91
18 | 011102003003 | 块料楼地面:防滑地砖楼地面 周长1200mm以内密缝 冷粘法防水卷材 氯化聚乙烯 平面 水泥砂浆找平层~厚20mm | m2 | 9.94 | 38.66 | 114.59 | 0.86 | 4.13 | 1.8 | 0 | 160.04 | 1591
| 10-29 | 地砖楼地面 周长1200mm以内密缝 | m2 | 9.94 | 27.54 | 78.29 | 0.57 | 2.94 | 1.28 | 0 | 110.62 | 1099.56
| 7-53 | 冷粘法防水卷材 氯化聚乙烯 平面 | m2 | 9.94 | 5.01 | 30.49 | 0 | 0.52 | 0.23 | 0 | 36.25 | 360.33
| 10-1 | 水泥砂浆找平层~厚20mm | m2 | 9.94 | 6.11 | 5.81 | 0.29 | 0.67 | 0.29 | 0 | 13.17 | 130.91
19 | 011104002001 | 竹木地板:混凝土面上铺长条复合地板 | m2 | 39.35 | 11.01 | 63.54 | 0.06 | 1.15 | 0.5 | 0 | 76.26 | 3001
| 10-56 | 混凝土面上铺长条复合地板 | m2 | 39.35 | 11.01 | 63.54 | 0.06 | 1.15 | 0.5 | 0 | 76.26 | 3000.83
20 | 011204003001 | 块料墙面:水泥砂浆粘贴墙面瓷砖(周长1200mm以内) 墙面水泥砂浆抹底灰~15mm厚 冷粘法防水卷材 氯化聚乙烯 立面 | m2 | 30.70 | 55.28 | 108.74 | 0.38 | 5.79 | 2.53 | 0 | 172.72 | 5303
| 11-55 | 水泥砂浆粘贴墙面瓷砖(周长1200mm以内) | m2 | 30.7 | 39.53 | 74.05 | 0.19 | 4.12 | 1.8 | 0 | 119.69 | 3674.48
| 11-8 | 墙面水泥砂浆抹底灰~15mm厚 | m2 | 30.7 | 8.74 | 4.2 | 0.19 | 0.93 | 0.41 | 0 | 14.47 | 444.23
| 7-54 | 冷粘法防水卷材 氯化聚乙烯 立面 | m2 | 30.7 | 7.01 | 30.49 | 0 | 0.74 | 0.32 | 0 | 38.56 | 1183.79
21 | 011302001002 | 吊顶天棚:细木工板平面，龙骨基层，乳胶漆涂料 | m2 | 116.11 | 42.4 | 85.93 | 0.03 | 4.4 | 1.92 | 0 | 134.68 | 15638
【表3-5-1】
工程量清单综合单价计算表
单位(专业)工程名称:文成县上房村村民中心改造工程-建筑 | [9 empty] | 第5页 共12页
序 号 | 编号 | 名称 | 计量 单位 | 数量 | 综合单价(元) | [6 empty] | 合计 (元)
[5 empty] | 人工费 | 材料费 | 机械费 | 管理费 | 利润 | 风险费用 | 小计
| 12-7 | 平面单层 方木天棚龙骨 | m2 | 116.11 | 12.22 | 41.97 | 0.03 | 1.27 | 0.56 | 0 | 56.05 | 6507.97
| 12-30 | 钉在木龙骨上细木工板平面 | m2 | 116.11 | 12.85 | 34.64 | 0 | 1.33 | 0.58 | 0 | 49.4 | 5735.83
| 14-155+14-156*1换 | 墙、柱、天棚面~乳胶漆3(遍) | m2 | 116.11 | 17.33 | 9.32 | 0 | 1.8 | 0.78 | 0 | 29.23 | 3393.9
22 | 011302001003 | 吊顶天棚:铝扣板吊顶，木龙骨基层 | m2 | 9.94 | 29 | 122.85 | 0.03 | 3.01 | 1.32 | 0 | 156.21 | 1553
| 12-7 | 平面单层 方木天棚龙骨 | m2 | 9.94 | 12.22 | 41.97 | 0.03 | 1.27 | 0.56 | 0 | 56.05 | 557.14
| 12-45换 | 粘在夹板基层上铝扣板平面 | m2 | 9.94 | 16.78 | 80.88 | 0 | 1.74 | 0.76 | 0 | 100.16 | 995.59
23 | 011503001001 | 金属扶手、栏杆、栏板:不锈钢栏杆楼梯扶手安装（包含油漆H=1.1m） | m | 4.20 | 0 | 210 | 0 | 0 | 0 | 0 | 210 | 882
| 综合价 | 不锈钢栏杆楼梯扶手安装 | m | 4.2 | 0 | 210 | 0 | 0 | 0 | 0 | 210 | 882
24 | 011406003001 | 满刮腻子:普通腻子 抹灰面~ | m2 | 284.61 | 6.39 | 1.69 | 0 | 0.66 | 0.29 | 0 | 9.03 | 2570
| 14-159 | 普通腻子 抹灰面~ | m2 | 284.61 | 6.39 | 1.69 | 0 | 0.66 | 0.29 | 0 | 9.03 | 2570.03
25 | 011701006001 | 满堂脚手架:满堂脚手架~基本层3.6m～5.2m`天棚仅勾缝、刷浆油漆 | m2 | 127.21 | 3.11 | 0.16 | 0.3 | 0.37 | 0.16 | 0 | 4.1 | 522
| 16-40换 | 满堂脚手架~基本层3.6m～5.2m`天棚仅勾缝、刷浆油漆 | m2 | 127.21 | 3.11 | 0.16 | 0.3 | 0.37 | 0.16 | 0 | 4.1 | 521.56
26 | 031004006002 | 大便器:蹲式大便器安装 瓷低水箱 | 组 | 3 | 55.64 | 464.45 | 0.12 | 5.86 | 2.55 | 0 | 528.62 | 1586
| C10-655 | 蹲式大便器安装 瓷低水箱 | 套 | 3 | 55.64 | 464.45 | 0.12 | 5.86 | 2.55 | 0 | 528.62 | 1585.86
27 | 031004007002 | 小便器:挂斗式小便器安装 普通式 | 组 | 2 | 19.35 | 365.84 | 0 | 2.03 | 0.88 | 0 | 388.1 | 776
| C10-667 | 挂斗式小便器安装 普通式 | 套 | 2 | 19.35 | 365.84 | 0 | 2.03 | 0.88 | 0 | 388.1 | 776.2
【表3-5-1】
工程量清单综合单价计算表
单位(专业)工程名称:文成县上房村村民中心改造工程-建筑 | [9 empty] | 第6页 共12页
序 号 | 编号 | 名称 | 计量 单位 | 数量 | 综合单价(元) | [6 empty] | 合计 (元)
[5 empty] | 人工费 | 材料费 | 机械费 | 管理费 | 利润 | 风险费用 | 小计
28 | 031004003002 | 洗脸盆:洗手盆安装 冷水 | 组 | 1 | 13.6 | 168.64 | 0 | 1.43 | 0.62 | 0 | 184.29 | 184
| C10-638 | 洗手盆安装 冷水 | 组 | 1 | 13.6 | 168.64 | 0 | 1.43 | 0.62 | 0 | 184.29 | 184.29
29 | 011210005002 | 成品隔断:成品隔断 | m2 | 7.74 | 0 | 210 | 0 | 0 | 0 | 0 | 210 | 1625
| 综合价 | 成品隔断 | m2 | 7.74 | 0 | 210 | 0 | 0 | 0 | 0 | 210 | 1625.4
|  | 一层 | [9 empty] | 10732
30 | 011606002001 | 墙柱面龙骨及饰面拆除:原木板饰面墙面拆除 汽车运建筑垃圾~运距5km | m2 | 48.17 | 8.3 | 0 | 1.66 | 1.15 | 0.5 | 0 | 11.61 | 559
| 15-135 | 其他饰面墙面拆除 | m2 | 48.17 | 3.58 | 0 | 0 | 0.37 | 0.16 | 0 | 4.11 | 197.98
| 15-150 | 汽车运建筑垃圾~运距5km | m3 | 3.8536 | 59.04 | 0 | 20.81 | 9.73 | 4.24 | 0 | 93.82 | 361.54
31 | 011606003002 | 天棚面龙骨及饰面拆除:吊天棚拆除 汽车运建筑垃圾~运距5km | m2 | 21.24 | 11.44 | 0 | 2.08 | 1.55 | 0.67 | 0 | 15.74 | 334
| 15-137 | 吊天棚拆除 | m2 | 21.24 | 5.54 | 0 | 0 | 0.58 | 0.25 | 0 | 6.37 | 135.3
| 15-150 | 汽车运建筑垃圾~运距5km | m3 | 2.124 | 59.04 | 0 | 20.81 | 9.73 | 4.24 | 0 | 93.82 | 199.27
32 | 011610001002 | 木门窗拆:门窗拆除 汽车运建筑垃圾~运距5km | m2 | 3.52 | 29.68 | 0 | 4 | 3.8 | 1.64 | 0 | 39.12 | 138
| 15-139 | 金属门窗拆除 | m2 | 3.52 | 10.82 | 0 | 0 | 1.13 | 0.49 | 0 | 12.44 | 43.79
| 15-142 | 门窗套拆除 | m | 10.8 | 2.45 | 0 | 0 | 0.26 | 0.11 | 0 | 2.82 | 30.46
| 15-150 | 汽车运建筑垃圾~运距5km | m3 | 0.676 | 59.04 | 0 | 20.81 | 9.73 | 4.24 | 0 | 93.82 | 63.42
【表3-5-1】
工程量清单综合单价计算表
单位(专业)工程名称:文成县上房村村民中心改造工程-建筑 | [9 empty] | 第7页 共12页
序 号 | 编号 | 名称 | 计量 单位 | 数量 | 综合单价(元) | [6 empty] | 合计 (元)
[5 empty] | 人工费 | 材料费 | 机械费 | 管理费 | 利润 | 风险费用 | 小计
33 | 010401003002 | 实心砖墙:混凝土实心砖 墙厚1砖墙 | m3 | 2.63 | 107.2 | 340.46 | 3.73 | 11.68 | 5.09 | 0 | 468.16 | 1231
| 3-20 | 混凝土实心砖 墙厚1砖墙 | m3 | 2.63 | 107.2 | 340.46 | 3.73 | 11.68 | 5.09 | 0 | 468.16 | 1231.26
34 | 011201001002 | 墙面一般抹灰:墙面水泥砂浆抹灰 ~14+6mm | m2 | 10.97 | 13.4 | 6.2 | 0.37 | 1.44 | 0.63 | 0 | 22.04 | 242
| 11-2 | 墙面水泥砂浆抹灰 ~14+6mm | m2 | 10.97 | 13.4 | 6.2 | 0.37 | 1.44 | 0.63 | 0 | 22.04 | 241.78
35 | 010802004003 | 防盗门:防盗门安装 | m2 | 3.75 | 23.35 | 581.88 | 0 | 2.42 | 1.06 | 0 | 608.71 | 2283
| 13-52换 | 防盗门安装 | m2 | 3.75 | 23.35 | 581.88 | 0 | 2.42 | 1.06 | 0 | 608.71 | 2282.66
36 | 011102001002 | 石材楼地面:桃花红花岗岩楼地面湿铺 水泥砂浆 | m2 | 21.24 | 26.58 | 86.67 | 0.66 | 2.86 | 1.25 | 0 | 118.02 | 2507
| 10-17 | 花岗岩楼地面湿铺 水泥砂浆 | m2 | 21.24 | 26.58 | 86.67 | 0.66 | 2.86 | 1.25 | 0 | 118.02 | 2506.74
37 | 011302001004 | 吊顶天棚:细木工板平面，龙骨基层，乳胶漆涂料 | m2 | 21.24 | 42.4 | 85.93 | 0.03 | 4.4 | 1.92 | 0 | 134.68 | 2861
| 12-7 | 平面单层 方木天棚龙骨 | m2 | 21.24 | 12.22 | 41.97 | 0.03 | 1.27 | 0.56 | 0 | 56.05 | 1190.5
| 12-30 | 钉在木龙骨上细木工板平面 | m2 | 21.24 | 12.85 | 34.64 | 0 | 1.33 | 0.58 | 0 | 49.4 | 1049.26
| 14-155+14-156*1换 | 墙、柱、天棚面~乳胶漆3(遍) | m2 | 21.24 | 17.33 | 9.32 | 0 | 1.8 | 0.78 | 0 | 29.23 | 620.85
38 | 011406003002 | 满刮腻子:普通腻子 抹灰面~ | m2 | 54.26 | 6.39 | 1.69 | 0 | 0.66 | 0.29 | 0 | 9.03 | 490
| 14-159 | 普通腻子 抹灰面~ | m2 | 54.26 | 6.39 | 1.69 | 0 | 0.66 | 0.29 | 0 | 9.03 | 489.97
39 | 011701006002 | 满堂脚手架:满堂脚手架~基本层3.6m～5.2m`天棚仅勾缝、刷浆油漆 | m2 | 21.24 | 3.11 | 0.16 | 0.3 | 0.37 | 0.16 | 0 | 4.1 | 87
【表3-5-1】
工程量清单综合单价计算表
单位(专业)工程名称:文成县上房村村民中心改造工程-建筑 | [9 empty] | 第8页 共12页
序 号 | 编号 | 名称 | 计量 单位 | 数量 | 综合单价(元) | [6 empty] | 合计 (元)
[5 empty] | 人工费 | 材料费 | 机械费 | 管理费 | 利润 | 风险费用 | 小计
| 16-40换 | 满堂脚手架~基本层3.6m～5.2m`天棚仅勾缝、刷浆油漆 | m2 | 21.24 | 3.11 | 0.16 | 0.3 | 0.37 | 0.16 | 0 | 4.1 | 87.08
|  | 走道及门口 | [9 empty] | 11444
40 | AB004 | 原花坛拆除及清理外运:门口左右原花坛拆除及清理外运 | 项 | 1 | 0 | 500 | 0 | 0 | 0 | 0 | 500 | 500
| 综合价 | 原花坛拆除及清理外运 | 项 | 1 | 0 | 500 | 0 | 0 | 0 | 0 | 500 | 500
41 | 011602001001 | 混凝土构件拆除:门口及门内走道地面拆除 汽车运建筑垃圾~运距5km | m3 | 1.99 | 120.54 | 0.24 | 85.67 | 27.45 | 11.96 | 0 | 245.86 | 489
| 1-96 | 素混凝土基础无筋拆除 | m3 | 1.99 | 61.5 | 0.24 | 64.86 | 17.72 | 7.72 | 0 | 152.04 | 302.56
| 15-150 | 汽车运建筑垃圾~运距5km | m3 | 1.99 | 59.04 | 0 | 20.81 | 9.73 | 4.24 | 0 | 93.82 | 186.7
42 | 011610001004 | 木门窗拆:门窗拆除 汽车运建筑垃圾~运距5km | m2 | 5.17 | 16.72 | 0 | 2.08 | 2.1 | 0.91 | 0 | 21.81 | 113
| 15-139 | 金属门窗拆除 | m2 | 5.17 | 10.82 | 0 | 0 | 1.13 | 0.49 | 0 | 12.44 | 64.31
| 15-150 | 汽车运建筑垃圾~运距5km | m3 | 0.517 | 59.04 | 0 | 20.81 | 9.73 | 4.24 | 0 | 93.82 | 48.5
43 | 010802004004 | 不锈钢门安装:不锈钢门安装 | m2 | 5.17 | 23.35 | 581.88 | 0 | 2.42 | 1.06 | 0 | 608.71 | 3147
| 13-57换 | 不锈钢门安装 | m2 | 5.17 | 23.35 | 581.88 | 0 | 2.42 | 1.06 | 0 | 608.71 | 3147.03
44 | 010401012001 | 零星砌砖:砖砌台阶 | m2 | 4.25 | 84 | 150.12 | 2.1 | 9.06 | 3.95 | 0 | 249.23 | 1059
| 9-65 | 砖砌台阶 | m2 | 4.25 | 84 | 150.12 | 2.1 | 9.06 | 3.95 | 0 | 249.23 | 1059.23
【表3-5-1】
工程量清单综合单价计算表
单位(专业)工程名称:文成县上房村村民中心改造工程-建筑 | [9 empty] | 第9页 共12页
序 号 | 编号 | 名称 | 计量 单位 | 数量 | 综合单价(元) | [6 empty] | 合计 (元)
[5 empty] | 人工费 | 材料费 | 机械费 | 管理费 | 利润 | 风险费用 | 小计
45 | 011102001003 | 石材楼地面:花岗岩楼地面湿铺 水泥砂浆 水泥砂浆找平层~厚20mm | m2 | 5.68 | 32.69 | 92.48 | 0.95 | 3.53 | 1.54 | 0 | 131.19 | 745
| 10-17 | 花岗岩楼地面湿铺 水泥砂浆 | m2 | 5.68 | 26.58 | 86.67 | 0.66 | 2.86 | 1.25 | 0 | 118.02 | 670.35
| 10-1 | 水泥砂浆找平层~厚20mm | m2 | 5.68 | 6.11 | 5.81 | 0.29 | 0.67 | 0.29 | 0 | 13.17 | 74.81
46 | 011107001001 | 石材台阶面:花岗岩台阶面 水泥砂浆找平层~厚20mm | m2 | 4.68 | 45 | 94.54 | 0.77 | 4.76 | 2.07 | 0 | 147.14 | 689
| 10-1 | 水泥砂浆找平层~厚20mm | m2 | 4.68 | 6.11 | 5.81 | 0.29 | 0.67 | 0.29 | 0 | 13.17 | 61.64
| 10-119 | 花岗岩台阶面 | m2 | 4.68 | 38.89 | 88.73 | 0.48 | 4.09 | 1.78 | 0 | 133.97 | 626.98
47 | 010401012002 | 零星砌砖:花坛混凝土实心砖零星砌体 | m3 | 0.48 | 151.2 | 342.89 | 3.35 | 16.25 | 7.08 | 0 | 520.77 | 250
| 3-29 | 混凝土实心砖零星砌体 | m3 | 0.48 | 151.2 | 342.89 | 3.35 | 16.25 | 7.08 | 0 | 520.77 | 249.97
48 | 011206001001 | 石材零星项目:花坛水泥砂浆粘贴花岗岩 零星抹灰 水泥砂浆~ | m2 | 4.79 | 106.2 | 101.62 | 0.46 | 11.07 | 4.82 | 0 | 224.17 | 1074
| 11-97 | 零星项目 水泥砂浆粘贴花岗岩 | m2 | 4.79 | 70.98 | 95.63 | 0.11 | 7.37 | 3.21 | 0 | 177.3 | 849.27
| 11-21 | 零星抹灰 水泥砂浆~ | m2 | 4.79 | 35.22 | 5.99 | 0.35 | 3.7 | 1.61 | 0 | 46.87 | 224.51
49 | 011406003003 | 满刮腻子:普通腻子 抹灰面~ | m2 | 25.73 | 6.39 | 1.69 | 0 | 0.66 | 0.29 | 0 | 9.03 | 232
| 14-159 | 普通腻子 抹灰面~ | m2 | 25.73 | 6.39 | 1.69 | 0 | 0.66 | 0.29 | 0 | 9.03 | 232.34
50 | 01B001 | 外墙涂料:外墙涂料 | m2 | 70.80 | 0 | 40 | 0 | 0 | 0 | 0 | 40 | 2832
| 补 | 外墙涂料 | m2 | 70.8 | 0 | 40 | 0 | 0 | 0 | 0 | 40 | 2832
【表3-5-1】
工程量清单综合单价计算表
单位(专业)工程名称:文成县上房村村民中心改造工程-建筑 | [9 empty] | 第10页 共12页
序 号 | 编号 | 名称 | 计量 单位 | 数量 | 综合单价(元) | [6 empty] | 合计 (元)
[5 empty] | 人工费 | 材料费 | 机械费 | 管理费 | 利润 | 风险费用 | 小计
51 | 011701002001 | 外脚手架:外墙脚手架 高度13m内`仅勾缝、刷浆、油漆 | m2 | 70.80 | 2.29 | 0.73 | 0.87 | 0.38 | 0.17 | 0 | 4.44 | 314
| 16-30换 | 外墙脚手架 高度13m内`仅勾缝、刷浆、油漆 | m2 | 70.8 | 2.29 | 0.73 | 0.87 | 0.38 | 0.17 | 0 | 4.44 | 314.35
|  | 一层卫生间 | [9 empty] | 12671
52 | 011605001001 | 平面块料拆除:地砖、缸砖地面拆除 汽车运建筑垃圾~运距5km | m2 | 9.94 | 19.68 | 0 | 2.08 | 2.41 | 1.05 | 0 | 25.22 | 251
| 15-126 | 地砖、缸砖地面拆除 | m2 | 9.94 | 13.78 | 0 | 0 | 1.44 | 0.63 | 0 | 15.85 | 157.55
| 15-150 | 汽车运建筑垃圾~运距5km | m3 | 0.994 | 59.04 | 0 | 20.81 | 9.73 | 4.24 | 0 | 93.82 | 93.26
53 | 011605002001 | 立面块料拆除:瓷砖、面砖墙面拆除 汽车运建筑垃圾~运距5km | m2 | 26.35 | 12.56 | 0 | 2.08 | 1.67 | 0.72 | 0 | 17.03 | 449
| 15-134 | 瓷砖、面砖墙面拆除 | m2 | 26.35 | 6.66 | 0 | 0 | 0.7 | 0.3 | 0 | 7.66 | 201.84
| 15-150 | 汽车运建筑垃圾~运距5km | m3 | 2.635 | 59.04 | 0 | 20.81 | 9.73 | 4.24 | 0 | 93.82 | 247.22
54 | 011606003003 | 天棚面龙骨及饰面拆除:吊天棚拆除 汽车运建筑垃圾~运距5km | m2 | 9.94 | 5.54 | 0 | 0 | 0.58 | 0.25 | 0 | 6.37 | 63
| 15-137 | 吊天棚拆除 | m2 | 9.94 | 5.54 | 0 | 0 | 0.58 | 0.25 | 0 | 6.37 | 63.32
| 15-150 | 汽车运建筑垃圾~运距5km | m3 | 0 | 59.04 | 0 | 20.81 | 9.73 | 4.24 | 0 | 93.82 | 0
55 | 011610001003 | 木门窗拆:门窗拆除 汽车运建筑垃圾~运距5km | m2 | 1.68 | 27.64 | 0 | 3.94 | 3.58 | 1.55 | 0 | 36.71 | 62
| 15-138 | 木门窗拆除 | m2 | 1.68 | 9.17 | 0 | 0 | 0.96 | 0.42 | 0 | 10.55 | 17.72
| 15-142 | 门窗套拆除 | m | 5 | 2.45 | 0 | 0 | 0.26 | 0.11 | 0 | 2.82 | 14.1
【表3-5-1】
工程量清单综合单价计算表
单位(专业)工程名称:文成县上房村村民中心改造工程-建筑 | [9 empty] | 第11页 共12页
序 号 | 编号 | 名称 | 计量 单位 | 数量 | 综合单价(元) | [6 empty] | 合计 (元)
[5 empty] | 人工费 | 材料费 | 机械费 | 管理费 | 利润 | 风险费用 | 小计
| 15-150 | 汽车运建筑垃圾~运距5km | m3 | 0.318 | 59.04 | 0 | 20.81 | 9.73 | 4.24 | 0 | 93.82 | 29.83
56 | 010801001002 | 木质门:M0821成品装饰木门安装 | 樘 | 1 | 47 | 900 | 0 | 4.88 | 2.13 | 0 | 954.01 | 954
| 13-33换 | M0821成品装饰木门安装 | 扇 | 1 | 47 | 900 | 0 | 4.88 | 2.13 | 0 | 954.01 | 954.01
57 | AB003 | 卫生间洁具拆除及清理:卫生间洁具拆除及清理外运 | 项 | 1 | 0 | 800 | 0 | 0 | 0 | 0 | 800 | 800
| 综合价 | 卫生间洁具拆除及清理外运 | 项 | 1 | 0 | 800 | 0 | 0 | 0 | 0 | 800 | 800
58 | 011102003004 | 块料楼地面:防滑地砖楼地面 周长1200mm以内密缝 冷粘法防水卷材 氯化聚乙烯 平面 水泥砂浆找平层~厚20mm | m2 | 9.94 | 38.66 | 114.59 | 0.86 | 4.13 | 1.8 | 0 | 160.04 | 1591
| 10-29 | 地砖楼地面 周长1200mm以内密缝 | m2 | 9.94 | 27.54 | 78.29 | 0.57 | 2.94 | 1.28 | 0 | 110.62 | 1099.56
| 7-53 | 冷粘法防水卷材 氯化聚乙烯 平面 | m2 | 9.94 | 5.01 | 30.49 | 0 | 0.52 | 0.23 | 0 | 36.25 | 360.33
| 10-1 | 水泥砂浆找平层~厚20mm | m2 | 9.94 | 6.11 | 5.81 | 0.29 | 0.67 | 0.29 | 0 | 13.17 | 130.91
59 | 011204003002 | 块料墙面:水泥砂浆粘贴墙面瓷砖(周长1200mm以内) 墙面水泥砂浆抹底灰~15mm厚 冷粘法防水卷材 氯化聚乙烯 立面 | m2 | 25.07 | 55.28 | 108.74 | 0.38 | 5.79 | 2.53 | 0 | 172.72 | 4330
| 11-55 | 水泥砂浆粘贴墙面瓷砖(周长1200mm以内) | m2 | 25.07 | 39.53 | 74.05 | 0.19 | 4.12 | 1.8 | 0 | 119.69 | 3000.63
| 11-8 | 墙面水泥砂浆抹底灰~15mm厚 | m2 | 25.07 | 8.74 | 4.2 | 0.19 | 0.93 | 0.41 | 0 | 14.47 | 362.76
| 7-54 | 冷粘法防水卷材 氯化聚乙烯 立面 | m2 | 25.07 | 7.01 | 30.49 | 0 | 0.74 | 0.32 | 0 | 38.56 | 966.7
60 | 031004006001 | 大便器:蹲式大便器安装 瓷低水箱 | 组 | 3 | 55.64 | 464.45 | 0.12 | 5.86 | 2.55 | 0 | 528.62 | 1586
【表3-5-1】
工程量清单综合单价计算表
单位(专业)工程名称:文成县上房村村民中心改造工程-建筑 | [9 empty] | 第12页 共12页
序 号 | 编号 | 名称 | 计量 单位 | 数量 | 综合单价(元) | [6 empty] | 合计 (元)
[5 empty] | 人工费 | 材料费 | 机械费 | 管理费 | 利润 | 风险费用 | 小计
| C10-655 | 蹲式大便器安装 瓷低水箱 | 套 | 3 | 55.64 | 464.45 | 0.12 | 5.86 | 2.55 | 0 | 528.62 | 1585.86
61 | 031004007001 | 小便器:挂斗式小便器安装 普通式 | 组 | 2 | 19.35 | 365.84 | 0 | 2.03 | 0.88 | 0 | 388.1 | 776
| C10-667 | 挂斗式小便器安装 普通式 | 套 | 2 | 19.35 | 365.84 | 0 | 2.03 | 0.88 | 0 | 388.1 | 776.2
62 | 031004003001 | 洗脸盆:洗手盆安装 冷水 | 组 | 1 | 13.6 | 168.64 | 0 | 1.43 | 0.62 | 0 | 184.29 | 184
| C10-638 | 洗手盆安装 冷水 | 组 | 1 | 13.6 | 168.64 | 0 | 1.43 | 0.62 | 0 | 184.29 | 184.29
63 | 011210005001 | 成品隔断:成品隔断 | m2 | 7.74 | 0 | 210 | 0 | 0 | 0 | 0 | 210 | 1625
| 综合价 | 成品隔断 | m2 | 7.74 | 0 | 210 | 0 | 0 | 0 | 0 | 210 | 1625.4
|  | 水电安装 | [9 empty] | 20000
64 | 暂定价 | 水电安装:水电安装 | 项 | 1 | 0 | 20000 | 0 | 0 | 0 | 0 | 20000 | 20000
| 暂定价 | 水电安装 | 项 | 1 | 0 | 20000 | 0 | 0 | 0 | 0 | 20000 | 20000
合计 | [11 empty] | 162319

## 3【表3-7】 施工组织措施项目清单与计价表
【表3-7】
施工组织措施项目清单与计价表
单位(专业)工程名称:文成县上房村村民中心改造工程-建筑 |  |  | 第1页 共1页
序号 | 项 目 名 称 | 计算基数 | 费率(%) | 金额(元)
1 | 安全文明施工费 | 人工费+机械费 | 9.33 | 1656
2 | 其他组织措施费 |  |  | 16
2.1 | 夜间施工增加费 | 人工费+机械费 |  | 0
2.2 | 二次搬运费 | 人工费+机械费 |  | 0
2.3 | 冬雨季施工增加费 | 人工费+机械费 |  | 0
2.4 | 已完工程及设备保护费 | 人工费+机械费 | 0.05 | 9
2.5 | 提前竣工增加费 | 人工费+机械费 |  | 0
2.6 | 行车、行人干扰增加费（限市政） | 人工费+机械费 |  | 0
2.7 | 工程定位复测费 | 人工费+机械费 | 0.04 | 7
2.8 | 特殊地区增加费 | 人工费+机械费 |  | 0
2.9 | 其他施工组织措施费 | 按相关规定计算 |  | 0
合 计 |  |  |  | 1672

## 4【表3-8】 其他项目清单与计价汇总表
【表3-8】
其他项目清单与计价汇总表
工程名称:建筑 |  |  |  | 第1页 共1页
序号 | 项 目 名 称 | 计量单位 | 金额(元) | 备注
1 | 暂列金额 | 元 | 15000
2 | 暂估价 | 元 | 0
2.1 | 专业工程暂估价 | 元 | 0
3 | 计日工 | 元 | 0
4 | 总承包服务费 | 元 | 0
合 计 |  |  | 15000

## 5【表3-8-1】 暂列金额明细表
【表3-8-1】
暂列金额明细表
工程名称:建筑 |  |  |  | 第1页 共1页
序号 | 项 目 名 称 | 计量单位 | 暂定金额(元) | 备注
1 | 预留金 | 元 | 15000
合计 |  |  | 15000

## 6【表3-9】 主要工日价格表
【表3-9】
主要工日价格表
单位(专业)工程名称:文成县上房村村民中心改造工程-建筑 |  |  |  | 第1页 共1页
序号 | 工 种 | 单位 | 数 量 | 单价(元)
1 | 一类人工 | 工日 | 1.632 | 75
2 | 二类人工 | 工日 | 126.584 | 80
3 | 三类人工 | 工日 | 222.905 | 94
4 | 人工(机械) | 工日 | 4.225 | 80

## 7【表3-10】 主要材料价格表
【表3-10】
主要材料价格表
单位(专业)工程名称:文成县上房村村民中心改造工程-建筑 | [5 empty] | 第1页 共2页
序号 | 编码 | 材料名称 | 规格型号 | 单位 | 数量 | 单价(元) | 备注
1 | 0401011 | 水泥 | 32.5 | kg | 7.31 | 0.37
2 | 0401031 | 水泥 | 42.5 | kg | 3107.358 | 0.41
3 | 0401071 | 白水泥 |  | kg | 85.105 | 0.6
4 | 0403043 | 黄砂(净砂) | 综合 | t | 11.617 | 93
5 | 0405001 | 碎石 | 综合 | t | 1.02 | 59.12
6 | 0409035 | 石灰膏 |  | m3 | 0.262 | 321
7 | 0413003 | 标准砖 | 240×115×53 | 块 | 96 | 0.53
8 | 0413091 | 混凝土实心砖 | 240×115×53 | 千块 | 5.253 | 530
9 | 0417121 | 彩色水泥瓦 | 420×330 | 千张 | 2.001 | 4500
10 | 0417131 | 彩色水泥脊瓦 | 420×220 | 千张 | 0.048 | 2500
11 | 0501121 | 杉原木 | (100～120)×4000以内 | m3 | 1.113 | 2028
12 | 0501221 | 杉圆木 | 构件安装用 | m3 | 0.359 | 2028
13 | 0503001 | 杉板枋材 |  | m3 | 2.651 | 2028
14 | 0503115 | 屋面板 |  | m2 | 188.759 | 25
15 | 0503133 | 杉格椽 |  | m3 | 0.773 | 2028
16 | 0509021 | 细木工板 | 2440×1220×15 | m2 | 144.218 | 32.73
17 | 0661151 | 瓷砖 | 150×220 | m2 | 56.885 | 70
18 | 0665081 | 抛光砖 | 300×300 | m2 | 64.076 | 60
19 | 0665081 | 防滑地砖 | 300×300 | m2 | 20.476 | 70
20 | 0701101 | 花岗岩板 |  | m2 | 58.239 | 78.52
21 | 0751011 | 长条复合地板 |  | m2 | 41.318 | 60
22 | 0811011 | 铝扣板 | 1220×2440×3 | m2 | 10.934 | 68
23 | 0901011 | 成品装饰门扇 | M0821 | 扇 | 6 | 900
24 | 0903011 | 不锈钢门 |  | m2 | 4.974 | 600
25 | 0909091 | 铝合金推拉窗 |  | m2 | 24.985 | 229
【表3-10】
主要材料价格表
单位(专业)工程名称:文成县上房村村民中心改造工程-建筑 | [5 empty] | 第2页 共2页
序号 | 编码 | 材料名称 | 规格型号 | 单位 | 数量 | 单价(元) | 备注
26 | 0923011 | 防盗窗 |  | m2 | 25.397 | 260
27 | 0923081 | 防盗门 |  | m2 | 3.608 | 600
28 | 1111341 | 乳胶漆 |  | kg | 59.418 | 18
29 | 3115001 | 水 |  | m3 | 8.806 | 3.4
30 | j1201011 | 柴油(机械) |  | kg | 10.698 | 6.17
31 | j1201021 | 汽油(机械) |  | kg | 69.196 | 7.73
32 | 1809021 | 洗手盆 |  | 套 | 2.02 | 120
33 | 1815001 | 瓷蹲式大便器 |  | 个 | 6.06 | 260
34 | 1817001 | 挂式小便器 |  | 个 | 4.04 | 350
35 | 1825011 | 瓷蹲式大便器低水箱 |  | 个 | 6.06 | 120
36 | 1841053 | 铜水嘴 | DN15 | 个 | 2.02 | 20
37 | 1845131 | 大便器存水弯 | DN100 | 个 | 6.03 | 16.8
38 | 1849181 | 角型阀(带铜活) | DN15 | 个 | 6.06 | 18
39 | 1855001 | 瓷蹲式大便器低水箱配件 |  | 套 | 6.06 | 20