## 1【表2-1】 工程量清单
【表2-1】
| 文成县周山畲族乡周垟民族村村口景观工程 |  |  | 工程
工 程 量 清 单
招 标 人: |  | 工 程 造 价 咨 询 人:
| (单位盖章) |  | (单位资质专用章)
法定代表人 或其授权人: |  | 法定代表人 或其授权人:
| (签字或盖章) |  | (签字或盖章)
编 制 人: |  | 复 核 人:
| (造价人员签字盖专用章) |  | (造价工程师签字盖专用章)
编制时间: |  | 复核时间:

## 2【表2-2】 总说明
【表2-2】
总说明
工程名称:文成县周山畲族乡周垟民族村村口景观工程 | 第1页 共1页
一.工程概况： 文成县周山畲族乡周垟民族村村口景观工程，位于周山畲族乡。 二.工程量编制依据： 1、《浙江省建设工程计价规则（2010版）》； 2、《浙江省建筑工程施工费用定额（2010版）》； 3、《浙江省园林工程计价规则（2010）版》； 4、《浙江省施工机械台班费用定额（2010版）》； 5、与2010定额相配套的造价政策和文件； 6、温住建发（2011）219号文关于进一步规范人工市场信息价发布管理的通知 7、文成县住房和城乡规划建设局文件-文住建〔2014〕61号中关于建设工程部分施工费用费率调整的通知 8、材料选用及技术要求见工程施工图； 9、材料价格参照2016年4月《文成工程造价信息》，《文成工程造价信息》未提供的材料价格参照2016年4月《温州工程造价信息》并结合市场价编制，《文成工程造价信息》和《温州工程造价信息》都未提供的材料价格按市场询价编制。 三、本工程取费标准： 1、费率按相应工程三类工程取费。 2、铜雕塑按暂估价60000元计入。

## 3【表2-3】 分部分项工程量清单表与计价表
【表2-3】
分部分项工程量清单与计价表
单位(专业)工程名称:文成县周山畲族乡周垟民族村村口景观工程-园林、绿化 | [8 empty] | 第1页 共8页
序号 | 项目 编码 | 项目名称 | 项目 特征 | 计量 单位 | 工程量 | 综合单价 (元) | 合价 (元) | 其中(元) |  | 备注
[8 empty] | 人工费 | 机械费
雕塑围栏
1 | 010101004001 | 挖基坑土方 | 1、挖地槽、地坑 深1.5m以内 三类土 | m3 | 13.19
2 | 010103001001 | 回填方 | 1、就地回填土 夯实 | m3 | 8.06
3 | 010103002001 | 余方弃置 | 1、人工装土 2、自卸汽车~运土1km内 | m3 | 5.13
4 | 010501001001 | 垫层 | 1、现浇现拌混凝土 C15 | m3 | 1.14
5 | 010501003001 | 独立基础 | 1、现浇现拌混凝土 C25 | m3 | 1.45
6 | 010503001001 | 基础梁 | 1、现浇现拌混凝土 C25 | m3 | 1.11
7 | 010502002001 | 构造柱 | 1、现浇现拌混凝土 C25 | m3 | 0.54
8 | 010504001001 | 直形墙 | 1、现浇现拌混凝土 C25 | m3 | 4.26
9 | 010505003001 | 平板 | 1、现浇现拌混凝土 C25 | m3 | 0.96
10 | 010507007001 | 其他构件 | 1、压顶 2、现浇现拌混凝土 C25 | m3 | 1.11
11 | 010515001001 | 现浇构件钢筋 | 1、现浇构件 圆钢 | t | 0.030
12 | 010515001002 | 现浇构件钢筋 | 1、现浇构件 螺纹钢 | t | 0.727
13 | 010401001001 | 砖基础 | 1、混凝土实心砖基础 240×115×53 | m3 | 1.46
14 | 010401003001 | 实心砖墙 | 1、混凝土实心砖 墙厚1砖墙 | m3 | 3.07
15 | 010401003002 | 实心砖墙 | 1、混凝土实心砖 墙厚1/4砖 | m3 | 1.26
本页小计
【表2-3】
分部分项工程量清单与计价表
单位(专业)工程名称:文成县周山畲族乡周垟民族村村口景观工程-园林、绿化 | [8 empty] | 第2页 共8页
序号 | 项目 编码 | 项目名称 | 项目 特征 | 计量 单位 | 工程量 | 综合单价 (元) | 合价 (元) | 其中(元) |  | 备注
[8 empty] | 人工费 | 机械费
16 | 011201001001 | 墙面一般抹灰 | 1、墙面水泥砂浆抹灰 ~14+6mm | m2 | 27.86
17 | 011202001001 | 柱、梁面一般抹灰 | 1、柱、梁面水泥砂浆抹灰~14+6mm | m2 | 24.20
18 | 011205001001 | 石材柱面 | 1、40厚黄锈石花岗岩（荔枝面） | m2 | 1.24
19 | 011206001001 | 石材零星项目 | 1、250厚锈石花岗岩（荔枝面） | m2 | 4.36
20 | 011204003001 | 块料墙面 | 1、墙面贴米黄色人造文化石 | m2 | 27.86
21 | 011205002001 | 块料柱面 | 1、柱面贴米黄色人造文化石 | m2 | 22.96
22 | 020202003001 | 栏杆 | 1、1.73m高柳桉木栏杆，防腐处理、漆红棕色两遍 | m | 12.15
城台
23 | 010101004002 | 挖基坑土方 | 1、挖地槽、地坑 深1.5m以内 三类土 | m3 | 23.75
24 | 010103001002 | 回填方 | 1、就地回填土 夯实 | m3 | 6.99
25 | 010103002002 | 余方弃置 | 1、人工装土 2、自卸汽车~运土1km内 | m3 | 16.76
26 | 010501001002 | 垫层 | 1、片石灌砂垫层 | m3 | 4.23
27 | 010501001003 | 垫层 | 1、碎石干铺垫层 | m3 | 0.18
28 | 010404001001 | 垫层 | 1、现浇现拌混凝土 C15 | m3 | 0.09
29 | 010501001004 | 垫层 | 1、现浇现拌混凝土 C25 | m3 | 3.17
30 | 010501004001 | 满堂基础 | 1、现浇现拌混凝土 C25 | m3 | 5.81
本页小计
【表2-3】
分部分项工程量清单与计价表
单位(专业)工程名称:文成县周山畲族乡周垟民族村村口景观工程-园林、绿化 | [8 empty] | 第3页 共8页
序号 | 项目 编码 | 项目名称 | 项目 特征 | 计量 单位 | 工程量 | 综合单价 (元) | 合价 (元) | 其中(元) |  | 备注
[8 empty] | 人工费 | 机械费
31 | 010501002001 | 带形基础 | 1、现浇现拌混凝土 C25 | m3 | 0.20
32 | 010502001001 | 矩形柱 | 1、现浇现拌混凝土 C25 | m3 | 2.61
33 | 010503001002 | 基础梁 | 1、现浇现拌混凝土 C25 | m3 | 0.42
34 | 010503002001 | 矩形梁 | 1、现浇现拌混凝土 C25 | m3 | 2.19
35 | 010505003002 | 平板 | 1、现浇现拌混凝土 C25 | m3 | 9.31
36 | 010515001003 | 现浇构件钢筋 | 1、现浇构件 圆钢 | t | 0.852
37 | 010515001004 | 现浇构件钢筋 | 1、现浇构件 螺纹钢 | t | 1.612
38 | 010401012001 | 零星砌砖 | 1、混凝土实心砖零星砌体 | m3 | 46.42
39 | 010801001001 | 木质门 | 1、成品木门1*2.5m | 樘 | 1
40 | 010902001001 | 屋面卷材防水 | 1、20厚1：2水泥砂浆（编织钢丝网片一层） 2、干铺油毡一层 3、30厚挤塑聚苯板 4、防水卷材（三元乙丙防水卷材1.5厚） 5、20厚1：3水泥砂浆找平层 6、最薄30厚LC5.0轻集料混凝土0.5%找坡层 | m2 | 36.00
本页小计
【表2-3】
分部分项工程量清单与计价表
单位(专业)工程名称:文成县周山畲族乡周垟民族村村口景观工程-园林、绿化 | [8 empty] | 第4页 共8页
序号 | 项目 编码 | 项目名称 | 项目 特征 | 计量 单位 | 工程量 | 综合单价 (元) | 合价 (元) | 其中(元) |  | 备注
[8 empty] | 人工费 | 机械费
41 | 011102001001 | 石材楼地面 | 1、40厚100*100芝麻灰花岗岩（火烧面），1：3干硬性水泥砂浆结合层厚30，表面撒水泥粉 2、聚氨酯防水层1.5厚 3、1：3水泥砂浆找平层最薄处20厚抹平 4、水泥砂浆一道（内掺建筑胶） 5、C10混凝土垫层60厚 6、3：7灰土150厚 7、夯实土 | m2 | 8.76
42 | 011102003001 | 块料楼地面 | 1、贴米黄色人造文化石 | m2 | 5.80
43 | 011204003002 | 块料墙面 | 墙面贴米黄色人造文化石 1、20厚人造文化石（冰裂纹），30厚1：3水泥砂浆站结层 2、15厚防水砂浆0.9公斤聚丙纤维/立方米砂浆+掺水泥用量3.8%的防水粉）找平打底 3、界面剂一道 | m2 | 84.74
44 | 011204001001 | 石材墙面 | 1、20厚黄锈石花岗岩（荔枝面），30厚1：3水泥砂浆站结层 2、15厚防水砂浆0.9公斤聚丙纤维/立方米砂浆+掺水泥用量3.8%的防水粉）找平打底 3、界面剂一道 | m2 | 2.87
本页小计
【表2-3】
分部分项工程量清单与计价表
单位(专业)工程名称:文成县周山畲族乡周垟民族村村口景观工程-园林、绿化 | [8 empty] | 第5页 共8页
序号 | 项目 编码 | 项目名称 | 项目 特征 | 计量 单位 | 工程量 | 综合单价 (元) | 合价 (元) | 其中(元) |  | 备注
[8 empty] | 人工费 | 机械费
45 | 011201001002 | 墙面一般抹灰 | 1、白色弹性涂料、弹性底涂、柔性腻子 2、15厚防水砂浆0.9公斤聚丙纤维/立方米砂浆+掺水泥用量3.8%的防水粉）找平打底 3、界面剂一道 | m2 | 5.00
46 | 011201001003 | 墙面一般抹灰 | 1、内墙1：内墙涂料两道，内墙腻子 2、5厚1：2水泥砂浆面层 3、15厚1：3水泥砂浆打底，分两遍成活，底层抹灰应压实搓毛 4、界面剂一道 | m2 | 50.19
47 | 011301001001 | 天棚抹灰 | 1、满刮3厚腻子分遍找平（白色） 2、5厚水泥砂浆找平打底 | m2 | 37.00
48 | 011502003001 | 石材装饰线 | 1、150厚170*600黄锈石花岗岩（荔枝面） | m | 32.80
49 | 020202003002 | 栏杆 | 1、2.9m高柳桉木栏杆，防腐处理、漆红棕色两遍 | m | 2.17
50 | 020202003003 | 栏杆 | 1、2.9m高柳桉木栏杆，防腐处理、漆红棕色两遍 | m | 20.88
承台屋面休息亭
51 | 050302001001 | 原木(带树皮） 柱、梁、檩、椽 | 1、方柱边长20-30制作、安装（柳桉木） 2、漆红棕色两遍 | m3 | 0.81
52 | 050302001002 | 原木(带树皮） 柱、梁、檩、椽 | 1、扁作梁：大梁、山界梁、轩梁、荷包梁、双步梁厚24以内制作、安装（柳桉木） 2、漆红棕色两遍 | m3 | 1.90
本页小计
【表2-3】
分部分项工程量清单与计价表
单位(专业)工程名称:文成县周山畲族乡周垟民族村村口景观工程-园林、绿化 | [8 empty] | 第6页 共8页
序号 | 项目 编码 | 项目名称 | 项目 特征 | 计量 单位 | 工程量 | 综合单价 (元) | 合价 (元) | 其中(元) |  | 备注
[8 empty] | 人工费 | 机械费
53 | 050302001003 | 原木(带树皮） 柱、梁、檩、椽 | 1、方木搁栅厚度11cm以内制作、安装(柳桉木) 2、漆红棕色两遍 | m3 | 0.09
54 | B0001001 | 挂落 | 1、挂落 | 套 | 8
55 | B0001002 | 宝顶 | 1、宝顶 | 套 | 1
56 | 050303004001 | 油毡瓦屋面 | 1、深灰色沥青油毡瓦 2、干铺3后改性沥青油毡瓦一层 3、25厚木望板 | m2 | 34.45
其他
57 | 050201003001 | 路牙铺设 | 1、1000*250*120mm桃花红花岗岩（火烧面），倒30圆角 2、100厚C15素砼电池 3、150厚级配碎石垫层 4、素土夯实 | m | 117.60
58 | 050201013001 | 石汀步 (步石、飞石） | 1、40厚200*500芝麻灰花岗岩（火烧面），30厚1:3水泥砂浆粘接层 2、100厚C15素砼垫层 3、150厚级配碎石垫层 4、素土夯实 | m2 | 0.30
59 | B0001003 | 坐凳 | 1、80厚320芝麻灰花岗岩（火烧面）倒15圆角，压顶 2、20厚100*100芝麻灰花岗岩（荔枝面），20厚1:3水泥砂浆粘接层 3、砖砌体，M5水泥砂浆粘接 4、100厚C15素砼垫层 5、150厚级配碎石垫层 6、素土夯实 | m | 5.10
本页小计
【表2-3】
分部分项工程量清单与计价表
单位(专业)工程名称:文成县周山畲族乡周垟民族村村口景观工程-园林、绿化 | [8 empty] | 第7页 共8页
序号 | 项目 编码 | 项目名称 | 项目 特征 | 计量 单位 | 工程量 | 综合单价 (元) | 合价 (元) | 其中(元) |  | 备注
[8 empty] | 人工费 | 机械费
绿化
60 | 050101009001 | 种植土回（换）填 | 1、种植土 | m3 | 322.20
61 | 050102001001 | 栽植乔木 | 1、小叶榕：胸径30cm，高度750-800cm，冠幅500-550cm，养护二年 | 株 | 1
62 | 050102001002 | 栽植乔木 | 1、香樟：胸径12cm，高度450-500cm，冠幅350-400cm，全冠，养护二年 | 株 | 6
63 | 050102001003 | 栽植乔木 | 1、乐昌含笑：胸径10cm，高度400-450cm，冠幅250-200cm，养护二年 | 株 | 9
64 | 050102001004 | 栽植乔木 | 1、羊蹄甲：胸径15cm，高度450-500cm，冠幅350-400cm，养护二年 | 株 | 10
65 | 050102001005 | 栽植乔木 | 1、金桂A：胸径8cm，高度300-350cm，冠幅280-300cm，单杆、全冠、不脱脚，养护二年 | 株 | 10
66 | 050102001006 | 栽植乔木 | 1、二乔玉兰：胸径8cm，高度300-350cm，冠幅200-220cm，三枝以上嫁接苗、全冠、树干笔直，养护二年 | 株 | 4
67 | 050102001007 | 栽植乔木 | 1、红叶李：胸径5cm，高度150-180cm，冠幅100-120cm，养护二年 | 株 | 26
68 | 050102001008 | 栽植乔木 | 1、紫薇：胸径6cm，高度180-200cm，冠幅120-150cm，养护二年 | 株 | 4
69 | 050102001009 | 栽植乔木 | 1、日本晚樱：胸径8cm，高度250-280cm，冠幅220-250cm，养护二年 | 株 | 6
70 | 050102004001 | 栽植灌木 | 1、茶梅球：高度80cm，冠幅80cm，蓬形圆整，不脱脚，养护二年 | 株 | 11
本页小计
【表2-3】
分部分项工程量清单与计价表
单位(专业)工程名称:文成县周山畲族乡周垟民族村村口景观工程-园林、绿化 | [8 empty] | 第8页 共8页
序号 | 项目 编码 | 项目名称 | 项目 特征 | 计量 单位 | 工程量 | 综合单价 (元) | 合价 (元) | 其中(元) |  | 备注
[8 empty] | 人工费 | 机械费
71 | 050102012001 | 铺种草皮 | 1、麦冬：胸径10-15cm，49丛/m2，养护一年 | m2 | 1074.00
本页小计
合计

## 4【表2-4】 施工技术措施项目清单与计价表
【表2-4】
施工技术措施项目清单与计价表
单位(专业)工程名称:文成县周山畲族乡周垟民族村村口景观工程-园林、绿化 | [8 empty] | 第1页 共2页
序号 | 项目 编码 | 项目名称 | 项目 特征 | 计量 单位 | 工程量 | 综合单价 (元) | 合价 (元) | 其中(元) |  | 备注
[8 empty] | 人工费 | 机械费
雕塑围栏
1 | 011702001001 | 基础 | 1、现浇砼基础垫层模板 | m2 | 3.83
2 | 011702001002 | 基础 | 1、现浇砼独立基础 复合木模 | m2 | 3.93
3 | 011702003001 | 构造柱 | 1、构造柱模板 | m2 | 5.65
4 | 011702005001 | 基础梁 | 1、现浇砼基础梁 复合木模 | m2 | 9.26
5 | 011702011001 | 直形墙 | 1、直行墙模板 | m2 | 23.07
6 | 011702016001 | 平板 | 1、平板模板 | m2 | 5.08
7 | 011702025001 | 其他现浇构件 | 1、压顶模板 | m2 | 7.40
城台
8 | 011702001003 | 基础 | 1、现浇砼基础垫层模板 | m2 | 3.03
9 | 011702001004 | 基础 | 1、现浇带形基础 无梁式砼 复合木模 | m2 | 0.81
10 | 011702001005 | 基础 | 1、满堂基础模板 | m2 | 5.28
11 | 011702002001 | 矩形柱 | 1、现浇砼矩形柱 复合木模~支模高度5.15(m) | m2 | 29.79
12 | 011702005002 | 基础梁 | 1、基础梁模板 | m2 | 3.52
13 | 011702006001 | 矩形梁 | 1、现浇砼矩形梁 复合木模~支模高度3.6m | m2 | 11.86
本页小计
【表2-4】
施工技术措施项目清单与计价表
单位(专业)工程名称:文成县周山畲族乡周垟民族村村口景观工程-园林、绿化 | [8 empty] | 第2页 共2页
序号 | 项目 编码 | 项目名称 | 项目 特征 | 计量 单位 | 工程量 | 综合单价 (元) | 合价 (元) | 其中(元) |  | 备注
[8 empty] | 人工费 | 机械费
14 | 011702006002 | 矩形梁 | 1、现浇砼矩形梁 复合木模~支模高度5.15(m) | m2 | 11.86
15 | 011702016002 | 平板 | 1、现浇砼板 复合木模~支模高度5.15(m) | m2 | 40.80
16 | 011702016003 | 平板 | 1、现浇砼板 复合木模~支模高度3.6m | m2 | 14.00
17 | 011701001001 | 综合脚手架 | 1、综合脚手架 檐高7m内~层高6m内 | m2 | 10.56
本页小计
合计

## 5【表2-5】 施工组织措施项目清单与计价表
【表2-5】
施工组织措施项目清单与计价表
单位(专业)工程名称:文成县周山畲族乡周垟民族村村口景观工程-园林、绿化 |  |  | 第1页 共1页
序号 | 项 目 名 称 | 计算基数 | 费率(%) | 金额(元)
1 | 安全文明施工费 | 人工费+机械费
2 | 其他组织措施费
2.1 | 夜间施工增加费 | 人工费+机械费
2.2 | 二次搬运费 | 人工费+机械费
2.3 | 冬雨季施工增加费 | 人工费+机械费
2.4 | 已完工程及设备保护费 | 人工费+机械费
2.5 | 提前竣工增加费 | 人工费+机械费
2.6 | 行车、行人干扰增加费（限市政） | 人工费+机械费
2.7 | 工程定位复测费 | 人工费+机械费
2.8 | 特殊地区增加费 | 人工费+机械费
2.9 | 其他施工组织措施费 | 按相关规定计算
合 计

## 6【表2-6】 其他项目清单汇总表
【表2-6】
其他项目清单汇总表
工程名称:园林、绿化 |  |  |  | 第1页 共1页
序号 | 项 目 名 称 | 计量单位 | 金额(元) | 备注
1 | 暂列金额 | 元 | 0
2 | 暂估价 | 元 | 60000
2.2 | 专业工程暂估价 | 元 | 60000
3 | 计日工 | 元
4 | 总承包服务费 | 元
合 计

## 7【表2-6-1】 暂列金额明细表
【表2-6-1】
暂列金额明细表
工程名称:园林、绿化 |  |  |  |  | 第1页 共1页
序号 | 项 目 名 称 | 计算公式 | 计量单位 | 金额(元) | 备注
1 | 创标化工地增加费 | (人工费+机械费)×0% | 项 | 0
合计 |  |  |  | 0

## 8【表2-6-2】 材料暂估单价表
【表2-6-2】
材料暂估单价表
工程名称:园林、绿化 |  |  |  | 第1页 共1页
序号 | 材料名称、规格、型号 | 计量单位 | 单价(元) | 备注

## 9【表2-6-3】 专业工程暂估价表
【表2-6-3】
专业工程暂估价表
工程名称:园林、绿化 |  |  |  | 第1页 共1页
序号 | 工 程 名 称 | 工程内容 | 金额(元) | 备注
1 | 铜雕塑 |  | 60000
合计 |  |  | 60000

## 10【表2-6-4】 计日工表
【表2-6-4】
计日工表
工程名称:园林、绿化 |  |  |  |  | 第1页 共1页
编号 | 项 目 名 称 | 单位 | 暂定数量 | 综合单价(元) | 合价(元)
一 | 人工 | 元
1
2
3
4
5
人 工 小 计
二 | 材料 | 元
1
2
3
4
5
材 料 小 计
三 | 机械 | 元
1
2
3
4
5
施工机械小计
合 计

## 11【表2-6-5】 总承包服务费计价表
【表2-6-5】
总承包服务费计价表
工程名称:园林、绿化 |  |  |  | 第1页 共1页
序号 | 项 目 名 称 | 项目价值(元) | 服务内容 | 费率(%) | 金额(元)
1 | 发包人分包专业工程
2 | 发包人供应材料
合计